## 2.1. Naslovna
Investitor: | LUČKA UPRAVA ZADAR
Gaženička cesta 28, Zadar 23000
Građevina: | RIBARSKA LUKA U UVALI VELA LAMJANA, KALI DOGRADNJA LUKE
DOGRADNJA LUKE
Broj projekta: | 988/17-T
Z.O.P.: | 1/15
2.1. OPĆI TEHNIČKI UVJETI
Datum : |  | Split, studeni 2017.god.

## 2.1. OTU
RIBARSKA LUKA U UVALI VELA LAMJANA, KALI-DOGRADANJA LUKE
OPĆI TEHNIČKI UVJETI UZ TROŠKOVNIK
U svrhu izbjegavanja sumnje izraz "Nadzorni inženjer" koji se koristi u troškovniku, znači "Inženjer" u Ugovornom smislu. Izraz "Investitor" znači "Naručitelj" u Ugovornom smislu.
U jedinične cijene stavaka koje Izvođač nudi za realizaciju Ugovora uključeno je, ali se ne ograničava na slijedeće troškove: sav rad, ljudski i mehanizirani, stručno i inženjersko osoblje, specijaliziranu radnu snagu i podizvođače, materijal, mehanizaciju i opremu, indirektne troškove, profit, troškove uprave Izvođača, mobilizaciju, demobilizaciju, dovođenje okoliša po dovršetku radova najmanje u prvobitno stanje, nabavu i ugradnju projektirane opreme, sve transporte, pogonske troškove, smještaj i prehranu svih zaposlenika, režijske troškove (voda, struja, plin, gorivo i mazivo i sve ostalo ovdje ne navedeno), troškove vezani za urede na gradilištu prema Dodatku ponudi, financijske troškove, troškove osiguranja, telekomunikacijske troškove, troškove pristojbi, naknada, carina i ostalih usluga potrebnih za realizaciju projekta, troškove najmova i zakupa opreme i mehanizacije, prostora i bilo čega drugog potrebnog za realizaciju projekta, kontrolu kvalitete, troškove vezane uz pridržavanje propisima iz zaštite na radu i zaštite okoliša, troškove izrade i održavanja pristupnih putova - kopnenih i morskih, troškove projektiranja i izvedbe privremene prometne regulacije, troškove propisnog zbrinjavanja otpada, neovisno o tome da li je to zakonska obveza Naručitelja ili Izvođača, ishođenje dozvola (osim Građevinske i Uporabne, što je obveza Naručitelja), troškove vezane uz pridržavanje projektnim procedurama definiranim Ugovorom, komunikacija s javnopravnim tijelima, lokalnom samoupravom i s bilo kojom trećom stranom koja ima interes u projektu.
Izvođač je prije izrade svoje ponude dužan detaljno pregledati postojeću dokumentaciju koju mu je dostavio Naručitelj i drugu dostupnu dokumentaciju, obići teren, prikupiti sve relevantne informacije o lokaciji gradilišta, neposrednoj i daljoj okolini gradilišta, stupiti u kontakt s svim relevantnim subjektima, informirati se o mogućnostima pristupa, privremenog ili stalnog deponiranja materijala, opreme i mehanizacije, mogućoj tehnologiji izvođenja radova (miniranje pod morem i sl.) mogućnostima rada po noći, u neradne dane i praznike, te uzevši u obzir sve te informacije, formirati cijenu. Neinformiranost Izvođača o svemu navedenom ne može biti razlogom produljenja roka niti povećanja Ugovorne cijene.
Izvođač je dužan prije početka iskopa prikupiti od nadležnih javnopravnih tijela položaj podzemnih instalacija, te na licu mjesta provjeriti njihov položaj. Provjeru je potrebno izvršiti u zoni obuhvata i van zone obuhvata, ukoliko je to potrebno, probaviti sve potrebne dozvole nadležnih tijela, te ustanoviti točan položaj podzemnih instalacija pomoću probnih rovova ili na drugi način koji se ustanovi potrebnim. Troškovi sanacije instalacija koje su oštećene zbog toga što je Izvođač pristupio Radovima bez prethodne provjere ili zbog manjkave provjere ili manjkavog prikupljanja informacija, neće se priznavati, čak niti u slučaju kad se dokaže da dokumentacija postojećeg stanja ne odgovara stvarnosti.
Izvođač mora ograničiti svoje privremene aktivnosti unutar Lučkog područja, odnosno područja koncesije. Ukoliko Izvođač misli koristiti pomorsko dobro van tih granica, to treba raditi o svom trošku, odnosno zatražiti putem Naručitelja od lokalne samouprave dozvolu. Ukoliko lokalna samouprava uskrati takvu dozvolu, to ne može biti razlogom povećanja cijene ili produljenja roka.
Izvođač je dužan izraditi svu dokumentaciju koja se traži od Naručitelja u posebnim uvjetima javnopravnih tijela koje je Naručitelj dostavio u Dokumentaciji za nadmetanje (primjerice hidrografski elaborat i ispitivanja materijala nastalog iskopom) bez prava na posebnu naknadu, bez obzira da li je isto navedeno kao zasebna stavka u troškovniku.
Izvođač je dužan izvesti propisno deponiranje viška materijala iskopom, što uključuje i podmorsko deponiranje. Neishođenje dozvole za podmorsko deponiranje viška materijala ne može biti razlogom za povećanje cijene i produljenje roka izvedbe radova.
Sve radove izvesti od kvalitetnog materijala, prema opisu pojedinih stavaka troškovnika i uvodnih općih opisa pojedinih grupa radova, nacrtima, detaljima i pismenim naređenjima. Za sve radove treba primjenjivati važeće zakone, tehničke propise, građevinske norme i priznata pravila struke. Moguća odstupanja treba prethodno dogovoriti s nadzornim inženjerom i projektantom za svaku pojedinu situaciju. Tolerancija mjera izvedenih radova određena je uzancama struke, a prema odluci nadzornog inženjera i projektanta. Sva odstupanja od dogovorenih mjera izvođač mora popraviti o svom trošku. Ovo vrijedi za sve vrste radova: građevinski, obrtnički, montažerski, opremanja te svi ostali radovi.
Radove treba izvesti prema slijedećim važećim zakonima i pravilnicima: 1. Zakon o gradnji (NN 153/13); 2. Zakon o prostornom uređenju (NN 153/13); 3. Zakon o poslovima i djelatnostima prostornog uređenja i gradnje (NN 78/15) 4. Zakon o građevnim proizvodima (NN 76/13, 30/14) 5. Pravilnik o tehničkim dopuštenjima za građevne proizvode (NN 103/08) 6. Pravilnik o jednostavnim i drugim građevinama i radovima (NN 79/14, 41/15 i 75/15) 7. Pravilnik o osiguranju pristupačnosti građevina osobama s invaliditetom i smanjenom pokretljivosti (NN 78/13) 8. Pravilnik o sadržaju i izgledu ploče kojom se označava gradilište (NN 42/14)
9. Zakon o zaštiti od buke (NN 30/09, 55/13, 153/13) 10. Pravilnik o sadržaju plana zaštite od požara i tehnoloških eksplozija (NN 55/94) 11. Zakon o zaštiti na radu (NN 71/14, 118/14, 154/14) 12. Pravilnik o zaštiti na radu u graditeljstvu (Sl. List 42/68, 45/68) 13. Pravilnik o zaštiti na radu na privremenim ili pokretnim gradilištima (NN br. 51/08) 14. Pravilnik o zaštiti pri utovaru i istovaru tereta (NN 49/1986) 15. Pravilnik o zaštiti na radu pri ručnom prenošenju tereta (42/05) 16. Pravilnik o sigurnosti i zdravlju pri radu s električnom energijom (NN 88/12) 17. Pravilnik o izradi procjene rizika (NN 112/14) 18. Pravilnik o sigurnosti i zdravlju pri uporabi radne opreme (NN br. 21/08) 19. Pravilnik o zaštiti radnika od izloženosti buci na radu (NN br. 46/08) 20. Pravilnik o zaštiti radnika od rizika zbog izloženosti vibracijama na radu (NN br.155/08) 21. Pravilnik o uporabi osobnih zaštitnih sredstava (NN br. 39/06)
22. Zakon o zaštiti okoliša (NN 80/13, 78/15) 23. Zakon o održivom gospodarenju otpadom (NN 94/13) 24. Zakon o zaštiti prirode (NN 80/13) 25. Pravilnik o gospodarenju građevnim otpadom (NN 38/08) 26. Pravilnik o načinu i postupcima gospodarenja otpadom koji sadrži azbest ( NN 42/07)
Pri izvođenju radova na gradilištu je potrebno uvažavati i primjenjivati načela Zakona o zaštiti na radu i to osobito: 1. za održavanje primjerenog reda i zadovoljavajuće čistoće na gradilištu; 2. izbor i razmještaj mjesta rada, uzimajući pri tome u obzir način održavanja pristupnih putova te određivanja smjerova kretanja i površina za prolaz, kretanje ili za opremu; 3. uvjete pod kojima se rukuje različitim materijalima; 4. tehničko održavanje, prethodni i redoviti pregledi instalacija i opreme radi ispravljanja svih nedostataka koji mogu utjecati na sigurnost i zdravlje radnika; 5. razmještaj i označavanje površina za skladištenje različitih materijala, posebice kada se radi o opasnim materijalima i tvarima; 6. uvjete pod kojima se koriste i premještaju ili uklanjaju opasni materijali; 7. skladištenje i odlaganje ili uklanjanje otpadaka i otpadnog materijala; 8. usklađivanje vremena izvođenja različitih vrsta radova ili faza rada na temelju odvijanja poslova na gradilištu; 9. suradnja između izvođača i drugih osoba na gradilištu; 10. uzajamnog djelovanja svih aktivnosti na mjestu na kojem se radi ili u blizini kojega se nalazi gradilište.
Svi materijali koji se ugrađuju moraju zadovoljiti uvjete iz Tehničkog propisa o građevnim proizvodima („Narodne novine“ broj 33/10., 87/10., 146/10., 81/11., 100/11., 130/12., 81/13., 136/14., 119/15.).
Ukoliko se ukažu eventualne nejednakosti između projekata i stanja na gradilištu izvoditelj radova dužan je pravovremeno obavijestiti investitora i projektanta i zatražiti objašnjenja.
Sve mjere u planovima provjeriti u naravi. Svu kontrolu vršiti bez posebne naplate.
Sve štete učinjene prilikom rada na vlastitim ili tuđim radovima imaju se ukloniti na račun počinitelja.
Svi nekvalitetni radovi imaju se otkloniti i zamijeniti ispravnim, bez bilo kakve odštete od strane investitora. Naručitelj može izabrati da se nekvalitetni Radovi ne uklanjaju, ali u tom slučaju ima pravo umanjiti jediničnu cijenu.
Ako opis bilo koje stavke dovodi izvođača u sumnju o načinu izvedbe, treba pravovremeno prije predaje ponude tražiti objašnjenje od projektanta.
Eventualne izmjene materijala te načina izvedbe tokom građenja moraju se izvršiti isključivo pismenim dogovorom s investitorom, projektantom i nadzornim inženjerom.
Više radnje će se priznavati u skladu s Ugovornom procedurom za dodatne radove.
Jedinične cijene primjenjivati će se na izvedene količine u skladu s Ugovornim uvjetima.
Izvedeni radovi moraju u cijelosti odgovarati projektu i opisu iz troškovnika, a u tu svrhu investitor, projektant i nadzorni inženjer imaju pravo zatražiti izvođača uzorke, koji se čuvaju u upravi gradilišta, te izvedeni radovi moraju istima u potpunosti odgovarati.
Izvođač i njegovi kooperanti dužni su detaljno proučiti i pregledati svaki dio investiciono tehničke dokumentacije pregledati te dati primjedbe na eventualne tehničke probleme koji bi mogli prouzročiti slabiju kvalitetu, postojnost ugrađenih elemenata, zastoj u izvođenju radova ili druge štete. U protivnom biti će dužan ovakve štete sanirati o svom trošku.
Naročitu pažnju kod toga treba posvetiti usaglašavanju građevinskih i instalaterskih nacrta. Ako izvođač ustanovi neke razlike u mjerama, nedostatke ili pogreške u podlogama, dužan je pravovremeno obavijestiti nadzornog inženjera i odgovornog projektanta, te zatražiti rješenja i/ili pojašnjenja.
Eventualne izmjene materijala moraju se izvršiti isključivo pismenim dogovorom s projektantom i nadzornim inženjerom, a predloženi materijali moraju sadržavati one karakteristike kao i zamijenjen materijal, odnosno koji projekt zahtjeva.
Jediničnom cijenom treba obuhvatiti sve elemente, kako slijedi:
MATERIJAL
Pod tim nazivom se podrazumjeva cijena materijala tj. dobavna cijena i to kako glavnog materijala, tako i pomoćnog, veznog materijala i sl., a upotrebljeni materijal, kojeg izvođač dobavlja i ugrađuje, mora odgovarati standardima (HRN EN) i za iste dostaviti važeće izjave o svojstvima i to prije početka pojedinih radova. Sve materijale izvođač mora redovno i pravovremeno dobaviti da ne dođe do zastoja u građenju.
U cijenu materijala uključena je i cijena transportnih troškova bez obzira na prijevozno sredstvo sa svim prijenosima, utovarima i istovarima, te uskladištenje i čuvanje na gradilištu od unošenja (prebacivanje, zaštita i sl.), kao i davanje potrebnih uzoraka.
Uskladištenje materijala treba provesti u svemu sukladno uputama proizvođača, tako da materijal bude osiguran od vlaženja, lomova i sl., jer se samo neoštećen i kvalitetan smije ugrađivati. Vezna sredstva također moraju biti prvorazredna. Cement, opeka, kameni agregat, pijesak, bitumen i sl. treba ispitati prema važećim tehničkim propisima i ateste predočiti nadzornom inženjeru.
RAD
U kalkulaciji rada treba uključiti sav rad, kako glavni tako i pomoćni, te sav unutarnji transport kao i čišćenje prostora u tijeku radova te odvoz šute i viška materijala s gradilišta.
Ujedno treba uključiti sav rad oko zaštite gotovih konstrukcija i dijelova objekta od štetnog utjecaja vrućine, hladnoće i sl.
SKELE
Sve vrste skele bez obzira na visinu ulaze u jediničnu cijenu pojedinog rada.
Skela mora biti na vrijeme postavljena kako ne bi nastao zastoj u radu. Pod pojmom skela podrazumjeva se i prilaz istoj, te ograda.
Kod zemljanih radova u jediničnu cijenu ulaze razupore, te mostovi za prebacivanje iskopa većih dubina.
Skele moraju biti ispravno projektirane, postavljene i održavane tako, da se ne sruše ili nekontrolirano pomaknu. Postava, korištenje i nadziranje skela u svemu moraju biti u skladu sa odredbama važećih zakona i pravilnika.
OPLATA
Kod izrade oplate predviđeno je izrada ili doprema gotove oplate, svi prijenosi oplate po gradilištu, montaža, podupiranje, uklještenja, demontaža, čišćenje. U cijenu ulazi priprema oplate prije betoniranja (npr. kvašenje oplate prije betoniranja, mazanje same oplate i limenih kalupa i sl.).
Oplate moraju biti izrađene točno po mjerama naznačenima u nacrtima te poduprte na propisan način. Izrađene oplate podnijeti odgovarajući teret, biti stabilne, dobro ukrućene i poduprte da ne bi došlo do izvijanja u bilo kojem smjeru. Oplate moraju biti izrađene tako da se mogu lako skidati bez oštećenja konstrukcije.
OBRAČUN
Ukoliko nije u pojedinoj stavci dan način obračuna radova, treba se u svemu pridržavati prosječnih normi u građevinarstvu.
ZIMSKI I LJETNI RAD
Ukoliko je u ugovoreni termin izvršenja objekta uključen i zimski odnosno ljetni period, to se neće posebno izvoditelju priznavati na ime naknade, već sve mora biti uključeno u jediničnu cijenu. Za vrijeme zime građevina se mora zaštititi. Svi eventualno smrznuti ili na drugi način zimskim uvjetima oštećeni dijelovi moraju se ukloniti i izvesti ponovno bez bilo kakve naplate. Ukoliko je temperatura niža od temperature pri kojoj je dozvoljen određeni rad, a investitor ipak traži da se radovi izvode, izvoditelj ima pravo računati naknadu po važećoj normi, ali u tom slučaju izvoditelj snosi punu odgovornost za ispravnost i kvalitetu izvedenih radova.
To isto vrijedi i za zaštitu radova tokom ljeta od prebrzog sušenja uslijed visoke temperature. Ukoliko dođe do kašnjenja u dinamici krivnjom izvoditelja, dodatne troškove pri radu na niskim/ visokim temperaturama snosi izvoditelj.
FAKTORI
Faktor indirektnog troška definiran je u Dodatku ponudi.
Faktor manipulativnog troška u ivjeti njegova korištenja definirani su u Dodatku ponudi.
DODATNI RADOVI
Način izvođenja dodatnih radova definiran je Ugovorom.
UREĐENJE GRADILIŠTA
Uređenje gradilišta izvođač je dužan izvesti prema Elaboratu organizacije građenja koju je dužan dostaviti uz ponudu. Prilikom izrade sheme organizacije gradilišta predvidjeti: prostorije za svoje urede, osiguranje gradilišta ogradom ili drugim elementima za sigurnost ljudi te zaštitu prometa i objekata, postaviti natpisnu ploču, postaviti dovoljan broj skladišta, pomoćnih radnih prostorija, nadstrešnica, odrediti i urediti prometne i parkirališne površine za vozila, građevnu mehanizaciju i slično te opremu. Izvođač je dužan gradilište sa svim prostorijama i inventarom čistiti i održavati. Izvođač mora bez posebne naplate osigurati investitoru i projektantu potrebnu pomoć oko obilaska gradilišta i nadzora, uzimanja uzoraka i slično. Izvođač je dužan za projektanta i nadzornog inženjera na gradilištu osigurati kontejner sa svim potrebnim instalacijskim priključcima, za njihov rad. Na gradilištu moraju biti poduzete sve mjere sukladno Pravilniku o zaštiti na radu, prema postojećim propisima. Izvođač je dužan po završetku radova očistiti gradilište, skinuti i odvesti sve ograde, pomoćne objekte i ostalo do zdravog tla kako bi se moglo pristupiti uređenju okoliša.
U kalkulacije izvođač mora prema ponuđenim radovima uračunati ili posebno ponuditi eventualne zaštite za zimski period kišu ili sl. - Izvođač je dužan svu površinsku vodu u granicama gradilišta na svim nižim nivoima redovito odstranjivati odnosno nasipavati, - Na gradilištu mora postojati permanentna čuvarska služba za cijelo vrijeme trajanja gradnje također uračunata u faktor, - Gradilište mora biti po noći dobro osvjetljeno, - Sve otpadne materijale (šuta, lomovi, mort, ambalaža i sl.) treba odmah odvesti. Troškove treba ukalkulirati u režiju i faktor. Ukoliko se isti neće izvršavati investitor ima pravo čišćenja i odvoz otpada povjeriti drugome, a na teret izvođača radova.
Izvođač je dužan bez posebne naknade izraditi Projekt izvedenog stanja za građevinsko-obrtničke te sve instalaterske radove. Trošak izrade Projekta izvođač treba ukalkulirati u jediničnu cijenu. Projekt je izvođač dužan predati u 6 primjeraka na papiru, te 3x kao .dwg nacrt sa prilozima na CD-u.
Izvođač je dužan u Elaboratu organizacije građenja dostaviti i spisak sve mehanizacije i opreme koja će biti na raspolaganju gradilišta. Izvođač je dužan bez posebne naplate osigurati investitoru i projektantu potrebnu pomoć kod obilaska gradilišta i nadzora, uzimanju uzoraka i sl., potrebnim pomagalima i ljudima.
Po završetku gradnje ukloniti sve nepotrebno sa gradilišta. Ovo uključiti u faktor u okviru režije gradilišta, te se ne plaća posebno.
U slučaju kolizije posebnih tehničkih uvjeta s općim uvjetima troškovnika, prednost imaju posebni tehnički uvjeti.
Za sve zahtjeve od strane izvođača koji uključuju ugradnju i primjenu proizvoda drugačijih od onih navedenih u pojedinoj specifikaciji, isti je dužan zatražiti odobrenje glavnog projektanta. Zahtjevi će biti uzeti u obzir od strane glavnog projektanta isključivo ako budu dostavljeni pismenim putem uz priloženi prijedlog.
Trafostanica objekta će se izvoditi u režiji HEP ODS-a te nije predmet ovog troškovnika ni dozvole, ali određene radove koji nisu specificirani u troškovniku Izvođač je dužan izvesti, a isti ne mogu biti razlogom produljenja roka. Radovi će biti obračunati kao dodatni rad sukladno Proceduri odobravanja dodatnih radova i produljenja roka koja je sastavni dio Ugovora.
Izvođač je dužan izvršiti snimanje cijevnih instalacija kamerom po dovršetku radova, a prije primopredaje radova.

## 2.2. Naslovna
Investitor: | LUČKA UPRAVA ZADAR
Gaženička cesta 28, Zadar 23000
Građevina: | RIBARSKA LUKA U UVALI VELA LAMJANA, KALI DOGRADNJA LUKE
Broj projekta: | 988/17-T
Z.O.P | 1/15
2.2. TROŠKOVNIK GRAĐEVINSKOG
PROJEKTA POMORSKIH GRAĐEVINA
Datum : |  | Split, studeni 2017.god.

## 2.2.0. Opće stavke
2.2. TROŠKOVNIK GRAĐEVINSKOG PROJEKTA POMORSKIH GRAĐEVINA
2.2.0. Opće stavke
OPIS | JED.MJ | KOL. | JEDINIČNA CIJENA (kn) | IZNOS (kn)
2.2.0.1.
Izrada elaborata iskolčenja građevine, sa iskolčenjem predmetnog zahvata. Iskolčenje obuhvaća sva geodetska mjerenja, kojima se podaci iz projekta prenose na teren, osiguranje iskolčenje trase, profiliranje, obavljanje i održavanje iskolčenih oznaka na terenu za sve vrijeme građenja, odnosno do predaje radova Investitoru. U cijenu održavanja trase i iskolčenja iskopa uključena su sva mjerenja i iskolčenja za sve devijacije, regulacije, deponije i drugo, u tijeku rada i pri tehničkom prijamu, te izvođač nema pravo na posebnu naknadu za ove radove.
Obračun se vrši paušalno za zahvat u obuhvatu ovog projekta | komplet
2.2.0.2.
Izvedba privremene prometnice u svrhu pristupa gradilištu odnosno povezivanja gradilišta sa javnom cestom.
paušal
2.2.0.3.
Pripremni i završni radovi na gradilištu, uključivo potpunu organizaciju gradilišta, smještaj radnika, izvedbu pomoćnih konstrukcija i raspremanje po završetku radova odnosno dovođenje gradilišta u uredno stanje
komplet
2.2.0.4.
Postavljanje i najam pomoćnih objekata (kontejnera), u sklopu pripremnih radova, sve za smještaj investitora, projektanta i nadzornog inženjera ukupne površine 45 m2. Kontejneri moraju biti izvedeni sa svim instalacijskim priključcima te opremljeni svom potrebnom opremom za rad.
paušal
2.2.0.5.
Dobava i postavljanje gradilišne ograde oko cijelog gradilišta.
| m | 950 |  | 0
2.2.0.6.
Izvedba fizikalno-kemijskog ispitivanja materijala dobivenih iz iskopa. | komplet
2.2.0.7.
Izrada geodetskog i hidrografskog elaborata nakon završetka radova
paušal
2.2.0.8.
Izrada videozapisa podmorja ispod i ispred obala. | paušal
2.2.0.9.
Projekt izvedenog stanja. | paušal
2.2.0.10.
Projektantski nadzor obuhvaća obilazak gradilišta tijekom izgradnje barem jednom tjedno, obično na dan koordinacionog sastanka, a eventualne potrebe češćih dolazaka potrebno je posebno ugovoriti.
Projektantski nadzor ne pokriva obveze koje se odnose na zakonske obveze investitora o stručnom nadzoru. Obveza za obavljanje projektantskog nadzora traje za vrijeme izvođenja radova do primopredaje građevine Investitoru i ne odnosi se na razdoblje izvršiteljskih jamstvenih rokova
| Ukupno: |  | Kn | 0

## 2.2.1. GLO
2.2.1. Dogradnja glavnog lukobranskog objekta
OPIS | JED.MJ | KOL. | JEDINIČNA CIJENA (kn) | IZNOS (kn)
2.2.1.1.
Rušenje postojećeg nadmorskog betonskog zida za izvedbu ležaja za rasponsku konstrukciju. Rušenje izvesti na spojnom mjestu sa novom konstrukcijom. Iskop izvršiti strojno ili ručno pneumatskim čekićem sa kopna. Zabranjena je upotreba eksploziva.
Rušenje postojećeg zida na krajevima izvesti rezanjem, da se dio zida koji ostaje ne ošteti i ne dobije pukotine. Sav materijal od rušenja odvesti na deponiju.
Rušenje i odvoz materijala | m3 | 173 |  | 0
2.2.1.2.
Izrada armirano betonskih bušenih pilota Φ 1300 mm sa zacjevljenjem Φ 1380 mm. Piloti se buše od morskog dna, kroz slojeve različitih geomehaničkih karakteristika. Bušenje izvesti sa zaštitnom kolonom koja ulazi 50 cm u matičnu stijenu, kako bi se spriječio prodor nevezanog materijala u bušotinu. U matičnu stijenu pilot ulazi minimalno 600 cm.
Nakon završenog bušenja mora se dno pilota očistiti od mulja i drobljenih komada stijene, sa mamut pumpom kako bi se osigurala ugradnja betona na zdravoj stijeni. Stalna (oplatna) košuljica pilota izvesti će se od čeličnog lima debljine 5 mm, Φ 1300 mm do dubina predviđenih projektom. Betoniranje pilota izvesti sa sulfatno otpornim cementom CEM II/A-S razreda tlačne čvrstoće 42,5 i minimalnoj količini 350 kg/m3 i vodocementnim omjerom v/c < 0,45. Dopuštena je upotreba drugih vrsta cementa uz dodatak aditiva na način da se dobije ista kvaliteta betona u skladu s normom HRN EN 197-1.
Betonska masa mora se osigurati u potrebnoj količini, te osigurati također neprekinuti rad betonske pumpe. Pilot armirati prema detaljima iz izvedbenog projekta.
Pilot se betonira sa viškom visine min. 50 cm, a nakon sazrijevanja betona reže se čelična košuljica na kotu dna naglavne ploče pilota i obrađuje glava pilota.
Nabava, transport, ugradba.
a) transport postrojenja i opreme za izradu pilota do gradilišta i natrag, priprema za nesmetani rad, manipulacija opremom prilikom izvođenja te kompletno raspremanje nakon izvedbe | paušal | 1 |  | 0
b) bušenje i iskop kroz pijesak mulj i sitni kameni nasip | m | 67 |  | 0
c) bušenje i iskop pilota u laporu i matičnoj stijeni | m | 68 |  | 0
d) čelična košuljica debljine d=5 mm unutarnjeg promjera 1300 mm | m | 206 |  | 0
e) beton razreda tlačne čvrstoće C35/45 | m3 | 324 |  | 0
f) obrada glave pilota | kom | 11 |  | 0
2.2.1.3.
Izrada armirano betonskih naglavnih ploča pilota. Dimenzije i broj završnih ploča:
Ploča NP1 - element veličine 240(207)x203(200)x40 cm, volumena 1,78 m3/kom, mase 44,50 kN/kom, ukupno 2 kom.
Ploča NP2 - element veličine 240(201)x243(240)x40 cm, volumena 2,11 m3/kom, mase 52,75 kN/kom, ukupno 6 kom.
Ploča NP3 - element veličine 240x240x40 cm, volumena 2,30 m3/kom, mase 57,50 kN/kom, ukupno 3 kom.
Završne ploče od betona razreda tlačne čvrstoće C 35/45. Iste moraju zadovoljiti slijedećim posebnim zahtjevima:
Na obrađenu glavu pilota potrebno je učvrstiti oplatu, a ploča mora biti betonirana u suhom. Isto znači da oplata mora biti konstruirana na način da se svi spojevi oplate zatvore od prodiranja mora. Potrebno je ostvariti gust i kompaktan beton dobro izvibriran. Za beton se određuje upotreba superplastifikatora uz vodocementni omjer v/c<0,40 te sulfatno otporni cement CEM II/A-S razreda tlačne čvrstoće 42,5 u minimalnoj količini 350 kg/m3.
Dopuštena je upotreba drugih vrsta cementa uz dodatak aditiva u skladu s normom HRN EN 197-1. Agregat prema propisanim krivuljama za maksimalnu veličinu zrna 31,5 mm. Održavanje stalne vlažnosti betona minimalno 30 dana. Pri očvršćenju treba svakako spriječiti stvaranje pukotina. Potrebno je osobitu pozornost obratiti recepturi, ugradnji i njegovanju betona. Armatura mora imati predviđene zaštitne slojeve. Prije betoniranja nadzor mora kontrolirati armaturu i odobriti betoniranje. Oplata uključena u ponuđenu cijenu betona.
Nabava, transport, ugradba.
a) beton razreda tlačne čvrstoće C 35/45 | m3 | 24 |  | 0
2.2.1.4.
Izvedba nadmorskog zida kao ležaja između zidova postojeće obale i nove konstrukcije gata sa betonom razreda tlačne čvrstoće C35/45. Zid se planira izvesti u više faza. Oplata se postavlja i učvršćuje prema nacrtima, a ispuna betonom se vrši betonskom pumpom i pervibratorom. Postojeći zid mora se dobro očistiti na kontaktnim površinama (uz pomoć ronioca).
Za beton se određuje upotreba plastifikatora uz vodocementni omjer v/c<0,40 te cementa CEM II/A-S razreda tlačne čvrstoće 42,5 R u minimalnoj količini 350 kg/m3 . Dopuštena je upotreba drugih vrsta cementa uz dodatak aditiva na način da se dobije ista kvaliteta betona u skladu s normom HRN EN 197-1. Agregat prema propisanim krivuljama za maksimalnu veličinu zrna 31,5 mm.
Betonska masa mora se osigurati u potrebnoj količini kalupa te osigurati također neprekinuti rad betonske pumpe.
Prilikom betoniranja ugraditi INOX ploče dimenzija 150x30 odnosno 150x20 cm za ležaj rasponske konstrukcije. U cijenu INOX ploče uključena dobava i montaža.
Skidanje oplate dozvoljava se po isteku dva dana. Čišćenje postojećeg zida, oplata dobava , transport, ugradba betona uključeno u ponuđenu cijenu
Nabava, transport, ugradba.
a) čišćenje kontaktnih ploha | m2 | 122 |  | 0
b) beton razreda tlačne čvrstoće C 35/45 | m3 | 118 |  | 0
c) INOX ploče za ležaj rasponske konstrukcije | kom | 6 |  | 0
2.2.1.5.
Izvedba i postavljanje predgotovljenih armirano betonskih elemenata premoštenja (uzdužnih nosača, poprečnih nosača i omnia ploča) raznih dimenzija. Monolitiziranje po polaganju armirano betonskih nosača i ploča na njihovo mjesto.Detaljni opis radova u ovoj stavci, mogu se naći u tehničkom opisu.
Za izvedbu monolitiziranja, potrebna je postava oplate, što je uključeno u ponuđenu cijenu betona. Beton razreda tlačne čvrstoće C 35/45, a treba zadovoljiti posebno, kako sljedi:
Potrebno je ostvariti gusti i kompaktan beton dobro izvibriran. Pri očvršćivanju treba spriječiti stvaranje pukotina. Armatura mora imati predviđene zaštitne slojeve.
Za beton se određuje upotreba plastifikatora uz vodocementni omjer v/c<0,40 te cementa CEM II/A-S razreda tlačne čvrstoće 42,5 R u minimalnoj količini 350 kg/m3 . Dopuštena je upotreba drugih vrsta cementa uz dodatak aditiva na način da se dobije ista kvaliteta betona u skladu s normom HRN EN 197-1. Agregat prema propisanim krivuljama za maksimalnu veličinu zrna 31,5 mm.
Održavanje stalne vlažnosti betona minimalno 30 dana. Prije betoniranja nadzor mora kontrolirati armaturu i odobriti betoniranje. Potrebno je osobitu pozornost obratiti recepturi, ugradnji i njegovanju betona. Prije izrade i polaganja elemenata, potrebna je kontrola raspona elemenata i pripremljenih ležaja. Nakon postavljanja prefabriciranih elemenata i dodatne armature, postavlja se prema potrebi oplata, te se betonira (monolitizacija faze), preostali dio nosača i ploča. Ugradba betona betonskom pumpom i pervibratorom.
▪ PN1- element veličine 350x210x50 cm sa konzolnim istakom 678x30x180 cm, volumena 7,34 m3/kom, mase 183,50 kN/kom, ukupno 1 kom
▪ PN2- element veličine 240x180x50 cm, volumena 2,16 m3/kom, mase 54,00 kN/kom, ukupno 2 kom
▪ PN3- element veličine 240x300x50 cm, volumena 3,60 m3/kom, mase 90,00 kN/kom, ukupno 2 kom
▪ PN4- element veličine 415x240x50 cm, volumena 4,98 m3/kom, mase 124,50 kN/kom, ukupno 2 kom
▪ UN1- element veličine 535x200x40 cm sa donjim upuštenim dijelom 455x40x280 cm, volumena 9,38 m3/kom, mase 234,50 kN/kom, ukupno 3 kom
▪ UN1A- element veličine 535x200x40 cm sa donjim upuštenim dijelom 225x40x280 cm, volumena 6,80 m3/kom, mase 170,00 kN/kom, ukupno 1 kom
▪ UN2- element veličine 542x193x40 cm sa konzolnim dijelom 722x30x180 cm, volumena 8,03 m3/kom, mase 200,75 kN/kom, ukupno 3 kom
▪ UN3- element veličine 542x193x40 cm sa konzolnim dijelom 8,49x30x180 cm, volumena 8,73 m3/kom, mase 218,25 kN/kom, ukupno 1 kom
▪ UN4- element veličine 542x193x40 cm sa konzolnim dijelom 8,49x30x180 cm, volumena 8,73 m3/kom, mase 218,25 kN/kom, ukupno 1 kom
▪ UN5- element veličine 542x193x40 cm sa konzolnim dijelom 722x30x180 cm, volumena 8,03 m3/kom, mase 200,75 kN/kom, ukupno 3 kom
▪ OP1- omnia ploča 549(511)x238(235) x 30 cm, volumena 3,74 m3/kom, mase 93,50 kN/kom, ukupno 1 kom
▪ OP2- omnia ploča 549(511)x238(235) x 30 cm, volumena 3,74 m3/kom, mase 93,50 kN/kom, ukupno 1 kom
▪ OP3- omnia ploča 511(473)x238(235) x 30 cm, volumena 3,47 m3/kom, mase 86,75 kN/kom, ukupno 1 kom
▪ OP4- omnia ploča 511(473)x238(235) x 30 cm, volumena 3,47 m3/kom, mase 86,75 kN/kom, ukupno 1 kom
▪ OP5- omnia ploča 433(395)x238(235) x 30 cm, volumena 2,92 m3/kom, mase 73,00 kN/kom, ukupno 1 kom
▪ OP6- omnia ploča 433(395)x238(235) x 30 cm, volumena 2,92 m3/kom, mase 73,00 kN/kom, ukupno 1 kom
▪ OP7- omnia ploča 394(356)x238(235) x 30 cm, volumena 2,65 m3/kom, mase 66,25 kN/kom, ukupno 1 kom
▪ OP8- omnia ploča 394(356)x238(235) x 30 cm, volumena 2,65 m3/kom, mase 66,25 kN/kom, ukupno 1 kom
▪ OP9- omnia ploča 316(278)x238(235) x 30 cm, volumena 2,10 m3/kom, mase 52,50 kN/kom, ukupno 1 kom
▪ OP10- omnia ploča 316(278)x238(235) x 30 cm, volumena 2,10 m3/kom, mase 52,50 kN/kom, ukupno 1 kom
▪ OP11- omnia ploča 278(239)x238(235) x 30 cm, volumena 1,82 m3/kom, mase 45,50 kN/kom, ukupno 1 kom
▪ OP12- omnia ploča 278(239)x238(235) x 30 cm, volumena 1,82 m3/kom, mase 45,50 kN/kom, ukupno 1 kom
▪ OP13- omnia ploča 481(475)x200(123) x 30 cm, volumena 2,30 m3/kom, mase 57,50 kN/kom, ukupno 1 kom
▪ OP14 omnia ploča 481(475)x200(123) x 30 cm, volumena 2,30 m3/kom, mase 57,50 kN/kom, ukupno 1 kom
Nabava,transport,ugradba.
a) beton predgotovljenih elemenata razreda tlačne čvrstoće C 35/45 sa polaganjem | m3 | 168 |  | 0
b) beton razreda tlačne čvrstoće C 35/45 izveden na mjestu sa upotrebom oplate | m3 | 202 |  | 0
2.2.1.6.
Čelik za armiranje konstruktivnih elemenata.
Stavka uključuje dobavu, siječenje, savijanje, transport i montažu navedenog betonskog čelika.
U cijenu je potrebno uračunati sav rad, materijal, neizbježan otpad prilikom siječenja, te sva potrebna sredstva za postavu armature u projektni položaj.
Obračun po kg ugrađene armature.
Nabava,transport,ugradba.
a) armatura B 500 B | kg | 132410 |  | 0
2.2.1.7.
Poleri za privez brodova sa sidrenim priborom ugrađenim prilikom betoniranja nadmorskog zida i monolitizacije. Osiguranje polera vršiti armaturom prema nacrtima projekta. Poleri,osim vijka i matice, te osim donje strane dna bitve mora se pjeskarenjem očistiti prema SA 2,5, praćeno radioničkim nanošenjem premaznog sustava koji minimalno udovoljava sljedećem:
▪ 1 premaz dvokomponentnog, akril-poliuretantskog premaza, ukupno 50 mikrona DFT. Boju će, prema proizvođačevoj kartici boja, odabrati Nadzorni inženjer.
▪ 2 premaza (temeljni premaz + međupremaz), dvokomponente, poliamidne epoksične boje, ukupno DFT 300 mikrona. Ukupni sustav bojenja bit će odabran od istog proizvođača te će primjena morati u svakom smislu biti u skladu sa preporukama prizvođača.
Nabava,transport,ugradba.
a) Poler za silu 300 kN iz visoko vrijednog SG čelika sa 5 komada sidrenih vijaka M 30x500 mm | kom | 8 |  | 0
2.2.1.8.
Izrada zaštitnog premaza konstrukcije.
Čišćenje betona prije nanošenja zaštitnih slojeva (premaza) vodom pod tlakom ili čeličnom četkom uz otprašivanje.
Zaštitu betona montažnih elemenata treba izvesti polimernim trajno elastplastičnim premazom debljine cca 1 mm u podgledu. Prije nanošenja površinske zaštite, izvršiti će se vizualni pregled podloge, koja mora biti stara najmanje 28 dana. Dozvoljen je rad samo sa originalno upakiranim materijalima, važećeg roka valjanosti i korektno uskladištenog na gradilištu i u svemu prema uputama odabranog prozvoditelja materijala. Zaštitni sistem se sastoji od tri međusobno povezane komponente :
▪ Temeljni premaz koji ujedno služi i kao curing, nanosi se valjkom na podlogu u jednom sloju.
▪ Elastofil specijalno izvedena triskotrpna, elastoplastična, jednokomponentna masa na bazi akril polir disperzije, kojom se zatvaraju sitne pore i šupljine podloge nanosi se četkom, u jednom pravcu, maksimalno osam sati nakon temeljnog premaza i suši se osam sati. Izvode se dva sloja s razmakom od osam sati.
Obračun radova na m2 izrađenog premaza prije montaže predgotovljenih nosača i ploča, koje po ugradbi ostaju slobodne.
Nabava, transport ugradba. | m2 | 675 |  | 0
2.2.1.9.
Izvedba dilatacijskih spojeva u nadmorskom dijelu konstrukcije. Na predviđenom mjestu dilatacije na gornjim (vidljivim) površinama ugrađuje se pocinčani lim debljine 0,550 mm, razvijene širine 26cm, savinut na način da po 10 cm leži na gornjim plohama konstrukcije. Lim učvrstiti u konstrukciju čeličnim čavlima za lim.
Nabava, transport ugradba.
a) pocinčani lim d=0.550 mm razvijene širine 26 cm sa pričvršćenjem na konstrukciju | m2 | 6 |  | 0
2.2.1.10.
Dobava i ugradba lučkog svjetla na glavi lukobranskog objekta. Pri betoniranju nadmorskog zida ugraditi sidra za stup svjetla. Po završetku izgradnje ugraditi stup lučkog svjetla i izvesti sve potrebne priključke. Odabir karakteristika svjetla i sve ostalo izvesti u skladu sa odredbama lučkih vlasti i sigurnosti plovidbe.
Rad izvesti uz suglasnost sa "Plovput" Split. | kom | 1 |  | 0
2.2.1.11.
Izvedba betonskog slivnika u iskopanoj niši betonskog nadmorskog zida svjetlog otvora 40x40 cm. Beton razreda tlačne čvrstoće C 35/45 izveden sa cementom CEM II/A-S razreda tlačne čvrstoće 42,5 R u minimalnoj količini 350 kg/m3. Za beton vrijede sve odredbe kao za nadmorski zid. Pri izvedbi slivnika ugraditi će se cijev za odvod i završiti lijevano željeznom rešetkom.
Nabava, transport, ugradba.
a) beton slivnika C35/45 | m3 | 1 |  | 0
b) kanalizacijska cijev iz tvrdog PVC glatka DN 200 mm EN 1401-1 tjemenske nosivosti SN 4 ugrađena pri betoniranju. | m | 5 |  | 0
c) kanalska rešetka ovalna 400x400 mm C 250 iz nodularnog NL lijevanog željeza. Masa rešetke sa okvirom 39,0 kg/kom. Ugradba cementnim mortom omjera 1:1. | kom | 1 |  | 0
| Ukupno: |  | Kn | 0

## 2.2.2. Obala za prihvat
2.2.2. Obala za prihvat ribarskih brodova i prekrcaj ribe
OPIS | JED.MJ | KOL. | JEDINIČNA CIJENA (kn) | IZNOS (kn)
2.2.2.1.
Podmorski konstruktivni iskop vrši se u rahlom materijalu (morski pijesak organski onečišćen, s učešćem stijenskog krša) i zasjecanje u matičnoj stijeni (vapnenac). Iskop se vrši za temeljenje gravitacionih stupova. Iskop će se izvršiti strojno sa plovnog objekta ili na drugi način vodeći računa o mogućnosti izvedbe i sigurnosti postojećih objekata sa bočnim pokosima omjera 1:1 za rahli materijal i 2:1 za matičnu stijenu. Materijal od iskopa potopiti u većim dubinama, na lokaciji koju odredi Lučka kapetanija (na udaljenosti 2 NM). Ponuđena cijena uključuje iskop, detaljno čišćenje temeljne plohe "mamutiranjem", odnosno refuliranjem prije izvedbe temeljnog nasipa, te potapanje materijala u veće dubine ili odvoz na deponiju.
Izvedba, transport.
a) iskop u rahlom materijalu (mulju, pijesku i kršu) - kategorija C | m3 | 541 |  | 0
b) iskop u matičnoj stijeni - kategorija A | m3 | 84 |  | 0
2.2.2.2.
Izvedba podmorskog dijela gravitacijskih stupova se izvodi betonom razreda tlačne čvrstoće C 35/45.
Postojeći obalni zid se mora dobro očistiti od trava i školjaka (uz pomoć ronioca),a sve na dijelu kontakata sa novim zidom.
Betonska smjesa se pravi iz agregata granulometrijskog sastava prema propisanim krivuljama na max. veličinu zrna od 31,5 mm sa cementom CEM II/A-S razreda tlačne čvrstoće 42,5 R u minimalnoj količini 350 kg/m3 i vodocementnim omjerom v/c>0,45. Dopuštena je upotreba drugih vrsta cementa uz dodatak aditiva na način da se dobije ista kvaliteta betona u skladu s normom HRN EN 197-1.
Betonska masa mora se osigurati u potrebnoj količini kalupa te osigurati također, neprekinuti rad betonske pumpe. Skidanje oplate dozvoljava se po isteku dva dna. Čišćenje postojećeg zida, oplata, dobava, transport, ugradba betona, te višak nekvalitetnog betona pri vrhu betoniranja kojeg treba odstraniti (oko 15 cm), uključeno u ponuđenu cijenu betona. Beton razreda tlačne čvrstoće C 35/40.
Nabava, transport, ugradba.
a) beton razreda tlačne čvrstoće C 35/45 lijevan na mjestu | m3 | 778 |  | 0
2.2.2.3.
Izvedba nadmorskih zidova gravitacijskih stupova i krilnog zida betonom razreda tlačne čvrstoće C 35/45. Betonska smjesa izvedena sa cementom CEM II/A-S razreda tlačne čvrstoće 42,5 R u minimalnoj količini 350 kg/m3.
Dopuštena je upotreba drugih vrsta cementa uz dodatak aditiva na način da se dobije ista kvaliteta betona u skladu s normom HRN EN 197-1. Maksimalni promjer agregata 31,5 mm a vodocementni omjer v/c<0,45. Betoniranje nadmorskog zida se vrši u čvrstoj oplati čije kontaktne plohe sa zidom moraju biti glatke. Betoniranje nadmorskog zida stupova izvodi se u dvije faze i to do visine ležaja uzdužnih nosača, a po montaži uzdužnih nosača izvodi se preostali dio. Ugradba betona betonskom pumpom i pervibratorom. Prilikom betoniranja ugraditi cijevi za odušak kao i cijevi za provlačenje vodovoda, elektroinstalacija i slično.
Nabava,transport,ugradba.
a) beton nadmorskog zida, betonom razreda tlačne čvrstoće C 35/45 sa oplatom. | m3 | 137 |  | 0
b) cijevi za odušak DN 200 mm SN4 - PE 80 | m | 72 |  | 0
2.2.2.4.
Izvedba i postavljanje predgotovljenih armirano betonskih elemenata premoštenja (nosača i omnia ploča i talpi - panela za zadržavanje nasipa) raznih dimenzija. Monolitiziranje po polaganju armirano betonskih nosača i ploča na njihovo mjesto. Detaljni opis radova u ovoj stavci, mogu se naći u tehničkom opisu. Za izvedbu monolitiziranja, potrebna je postava oplate, što je uključeno u ponuđenu cijenu betona. Beton razreda tlačne čvrstoće C 35/45, a treba zadovoljiti posebno, kako slijedi:
Potrebno je ostvariti gusti i kompaktan beton dobro izvibriran. Pri očvršćivanju treba spriječiti stvaranje pukotina. Armatura mora imati predviđene zaštitne slojeve. Za beton se određuje upotreba plastifikatora uz vodocementni omjer v/c<0,40 te cementa CEM II/A-S razreda tlačne čvrstoće 42,5 R u minimalnoj količini 350 kg/m3 . Dopuštena je upotreba drugih vrsta cementa uz dodatak aditiva na način da se dobije ista kvaliteta betona u skladu s normom HRN EN 197-1. Agregat prema propisanim krivuljama za maksimalnu veličinu zrna 31,5 mm.
Održavanje stalne vlažnosti betona minimalno 30 dana. Prije betoniranja nadzor mora kontrolirati armaturu i odobriti betoniranje. Potrebno je osobitu pozornost obratiti recepturi, ugradnji i njegovanju betona. Prije izrade i polaganja elemenata, potrebna je kontrola raspona elemenata i pripremljenih ležaja. Nakon postavljanja predgotovljenih elemenata i dodatne armature, postavlja se prema potrebi oplata, te se betonira (monolitizacija faze), preostali dio nosača i ploča. Ugradba betona betonskom pumpom i pervibratorom.
▪P1 - element veličine 80x60x660 cm, sa utorom 5x60x600 cm, volumena 3,00 m3/kom, mase 75,00 kN/kom, ukupno 20 kom.
▪P2 - element veličine 80x60x820 cm, sa utorom 5x60x760 cm, volumena 3,71 m3/kom, mase 92,75 kN/kom, ukupno 48 kom.
▪UN6 element veličine 70x60x820 cm, volumena 3,44 m3/kom, mase 86,00 kN/kom, ukupno 24 kom
▪UN7 element veličine 70x60x660 cm, volumena 2,77 m3/kom, mase 69,25 kN/kom, ukupno 10 kom
▪OP 15 omnia ploča 15x155x250 cm, volumena 0,58 m3/kom, mase 14,50 kN/kom, ukupno 80 kom
Nabava,transport,ugradba.
a) beton predgotovljenih elemenata razreda tlačne čvrstoće C 35/45 sa polaganjem | m3 | 395 |  | 0
b) beton razreda tlačne čvrstoće C 35/45 izveden na mjestu sa upotrebom oplate | m3 | 124 |  | 0
2.2.2.5.
Čelik za armiranje konstruktivnih elemenata.
Stavka uključuje dobavu, siječenje, savijanje, transport i montažu navedenog betonskog čelika.
U cijenu je potrebno uračunati sav rad, materijal, neizbježan otpad prilikom siječenja, te sva potrebna sredstva za postavu armature u projektni položaj.
Obračun po kg ugrađene armature.
Nabava,transport,ugradba.
a) armatura B 500 B | kg | 96028 |  | 0
2.2.2.6.
Poleri za privez brodova sa sidrenim priborom ugrađenim prilikom betoniranja nadmorskog zida i monolitizacije. Osiguranje polera vršiti armaturom prema nacrtima projekta. Poleri,osim vijka i matice, te osim donje strane dna bitve mora se pjeskarenjem očistiti prema SA 2,5, praćeno radioničkim nanošenjem premaznog sustava koji minimalno udovoljava sljedećem:
▪ premaz dvokomponentnog, akril-poliuretantskog premaza, ukupno 50 mikrona DFT. Boju će, prema proizvođačevoj kartici boja, odabrati Nadzorni inženjer.
▪ 2 premaza (temeljni premaz + međupremaz), dvokomponente, poliamidne epoksične boje, ukupno DFT 300 mikrona. Ukupni sustav bojenja bit će odabran od istog proizvođača te će primjena morati u svakom smislu biti u skladu sa preporukama prizvođača.
Nabava,transport,ugradba.
a) Poler za silu 300 kN iz visoko vrijednog SG čelika sa 5 komada sidrenih vijaka M 30x500 mm | kom | 18 |  | 0
2.2.2.7.
Izvedba kamenog nasipa iza obalnog zida od zdravog kamena vapnenca zapreminske mase ne manje od 2500 kg/m3.
Krupnoća kamena je 15-150 kg/kom i može sadržavati kamene sitneži ispod 1 kg najviše 3 %. Nasipanje izvesti sa kopna. Ugradba kamena se mora izvršiti tako da se ne ošteti obalna konstrukcija. | m3 | 927 |  | 0
2.2.2.8.
Izvedba općeg kamenog nasipa od zdravog kamena vapnenca zapreminske mase ne manje od 2500 kg/m3.
Krupnoća kamena je 1-500 kg/kom sa sadržajem kamene sitneži ispod 1 kg najviše 10%. Nasip platoa obale izvesti sa kopna, istovarom iz vozila te poravnanjem strojevima.
Nabava,transport,ugradba.
a) kameni nasip 1-500 kg/kom | m3 | 3388 |  | 0
2.2.2.9.
Izvedba zaštitnog kamenometa u pokosu 1:1,5, sve iz zdravog kamena vapnenca zapreminske mase ne manje od 2500 kg/m3. Ugradba slaganjem sa dizalicom u podmorskom dijelu uz pomoć ronioca, sa prenosom kamena plovnim objektom ili kopnom. Kosinu općeg nasipa poravnati za ugradbu sloja zaštitnog kamenometa.
Nabava,transport,ugradba.
a) kamen mase 150-200 kg/kom | m3 | 647 |  | 0
2.2.2.10.
Nadmorski iskop postojećeg sloja općeg kamenog nasipa (kategorija C) u svrhu izrade površinske obrade.
Iskop se obavlja strojno prema mogućnosti izvedbe s kopna ili mora upotrebom odgovarajućeg grajfera. U cijenu je uključen iskop, ukrcaj u plovilo ili vozilo, odvoz te odlaganje u trajni deponij udaljenosti do 3 NM ili 5 km. Obračun po m3 iskopanog materijala u rasutom stanju i odvoz na trajni deponij.
Izvedba, transport | m3 | 33 |  | 0
2.2.2.11.
Izvedba kamenog nasipa ispod površinske obrade od zdravog kamena vapnenca zapreminske mase ne manje od 2500 kg/m3. Krupnoća kamena je 1-50 kg i može sadržavati kamene sitneži ispod 1 kg najviše 10%.
Na mjestima tankog sloja nasipa upotrijebiti će se krupni tucanik krupnoće do 63 mm. Nasipanje izvesti sa kopna istovarom iz vozila, te poravnanjem strojevima.
Nabava,transport,ugradba. | m3 | 951 |  | 0
2.2.2.12.
Izrada posteljice kolnika i pločnika od miješanih materijala.
Rad obuhvaća planiranje, eventualnu sanaciju pojedinih manjih površina slabije kakvoće boljim materijalom, eventualno kvašenje ili prosušivanje materijala i nabijanje do potrebne nabijenosti. Potreban modul stišljivosti Ms=35 MPa mjereno kružnom pločom Ø 30 cm ( OTU II.2-10.2).
Obračun po metru kvadratnom uređene površine. | m2 | 1802 |  | 0
2.2.2.13.
Izrada nosivog sloja kolnika od mehanički stabiliziranog drobljenog kamenog materijala debljine 30 cm. Rad obuhvaća dobavu, transport i ugradnju drobljenog kamenog materijala veličine zrna 0-63 mm u nosivi sloj prema projektu.
Ovaj sloj se može raditi tek kada nadzorni inženjer pregleda posteljicu u pogledu ravnosti, projektiranih nagiba i pravilno izvedene odvodnje.Zahtjevi kvalitete za ugrađeni nosivi sloj i stupanj zbijenosti u odnosu na modificirani Proktorov postupak.
Stupanj zbijenosti Sz=100%, Ms=100 MN/m2
Uvjeti kvalitete OTU II 5.-01.
Obračun po m2 ugrađenog materijala u sabijenom stanju.
Nabava, transport, ugradba.
a) sloj debljine 30 cm | m2 | 1802 |  | 0
2.2.2.14.
Prskanje pripremljene podloge sa kationskom polimernom bitumenskom emulzijom s najmanje 60% bitumena. Podloga se prska motornom prskalicom jednolikom raspodjelom bitumenske emulzije u količini 0,3-0,4 kg/m2. Polaganje asfalta nakon što se emulzija "razbije" odnosno ispari sva voda (drugi dan ).
Nabava, transport, ugradba. | m2 | 1802 |  | 0
2.2.2.15.
Izrada asfaltbetonskog nosivog sloja kolnika
Nabava, prijevoz i ugradnja bitumeniziranog sloja novog kolnika asfaltbetonskom mješavinom AC 22 base (BIT 50/70) AG6 M2,
debljine 8 cm u uvaljanom stanju. Uvjeti kvalitete prema OTU III.5-04.
Radovi obuhvaćaju nabavu materijala, proizvodnju mješavine i prijevoz do mjesta ugradnje, ugradnju i uvaljavanje iste do potrebne zbijenosti, te sve predradnje za izradu istog.
Obračun po metru kvadratnom ugrađenog sloja u uvaljanom stanju.
Nabava, transport, ugradba. | m2 | 1802 |  | 0
2.2.2.16.
Izrada habajućeg asfaltbetonskog zastora kolnika. Nabava, prijevoz i ugradnja asfaltnog habajućeg sloja asfaltbetonskom mješavinom AC 11 surf (BIT 50/70) AG4, M4, debljine 4 cm u uvaljanom stanju s drobljenim kamenim materijalom karbonatnog podrijetla. Uvjeti kvalitete OTU III. 6-03.
Obračun po metru kvadratnom ugrađenog sloja u uvaljanom stanju.
Nabava,transport,ugradba. | m2 | 1802 |  | 0
2.2.2.17.
Izvedba dilatacijskih spojeva u nadmorskom dijelu konstrukcije. Na predviđenom mjestu dilatacije pri betoniranju ulaže se stiropor ploča debljine 2 cm. Stiropor odrezati sukladno detalju izvedbe. Na gornjoj površini dilatacije ugraditi će se sivi silikonski kit širine 2 cm, dubine 1,5 cm.
Na dijelu spoja sa postojećom obalom na gornjim (vidljivim) površinama ugrađuje se pocinčani lim debljine 0,550 mm, razvijene širine 26cm, savinut na način da po 10 cm leži na gornjim plohama konstrukcije. Lim učvrstiti u konstrukciju čeličnim čavlima za lim.
Nabava, transport ugradba.
a) stiropor ploče | m2 | 18 |  | 0
b) ispuna sljubnice sivim silikonskim kitom | m | 18 |  | 0
c) pocinčani lim d=0.550 mm razvijene širine 26 cm sa pričvršćenjem na konstrukciju | m2 | 2 |  | 0
2.2.2.18.
Izrada zaštitnog premaza konstrukcije. Čišćenje betona prije nanošenja zaštitnih slojeva (premaza) vodom pod tlakom ili čeličnom četkom uz otprašivanje.
Zaštitu betona montažnih elemenata treba izvesti polimernim trajno elastplastičnim premazom debljine cca 1 mm u podgledu. Prije nanošenja površinske zaštite, izvršiti će se vizualni pregled podloge, koja mora biti stara najmanje 28 dana.
Dozvoljen je rad samo sa originalno upakiranim materijalima, važećeg roka valjanosti i korektno uskladištenog na gradilištu i u svemu prema uputama odabranog prizvoditelja materijala. Zaštitni sistem se sastoji od tri međusobno povezane komponente:
▪ Temeljni premaz koji ujedno služi i kao curing, nanosi se valjkom na podlogu u jednom sloju
▪ Elastofil specijalno izvedena triskotrpna, elastoplastična, jednokomponentna masa na bazi akril polir disperzije, kojom se zatvaraju sitne pore i šupljine podloge nanosi se četkom, u jednom pravcu, maksimalno osam sati nakon temeljnog premaza i suši se osam sati. Izvode se dva sloja s razmakom od osam sati.
▪ Elatic, obojeni jednokomponentni pokrivni sloj na bazi etilen mješavina polimera. Osam sati nakon sloja za zapunjavanje pora nanosi se valjkom pokrivni sloj i to u dva sloja s razmakon od osam sati.
Obračun radova na m2 izrađenog premaza prije montaže predgotovljenih nosača i ploča, koje po ugradbi ostaju slobodne.
Nabava, transport, ugradba. | m2 | 2308 |  | 0
| Ukupno: |  | Kn | 0

## 2.2.3. Operativni gat
2.2.3. Operativni gat i zapadna obala za prihvat brodica
OPIS | JED.MJ | KOL. | JEDINIČNA CIJENA (kn) | IZNOS (kn)
2.2.3.1.
Podmorski konstruktivni iskop vrši se u rahlom materijalu (morski pijesak organski onečišćen, s učešćem stijenskog krša) i zasjecanje u matičnoj stijeni (vapnenac). Iskop se vrši za temeljenje zidova i gravitacionih stupova. Iskop će se izvršiti strojno sa plovnog objekta ili na drugi način vodeći računa o mogućnosti izvedbe i sigurnosti postojećih objekata sa bočnim pokosima omjera 1:1 za rahli materijal i 2:1 za matičnu stijenu. Materijal od iskopa potopiti u većim dubinama, na lokaciji koju odredi Lučka kapetanija (na udaljenosti 2 NM). Ponuđena cijena uključuje iskop, detaljno čišćenje temeljne plohe "mamutiranjem", odnosno refuliranjem prije izvedbe temeljnog nasipa, te potapanje materijala u veće dubine ili odvoz na deponiju.
Izvedba, transport.
a) iskop u rahlom materijalu (mulju, pijesku i kršu)- kategorija C | m3 | 1279 |  | 0
b) iskop u matičnoj stijeni - kategorija A | m3 | 22 |  | 0
2.2.3.2.
Izvedba temeljnog kamenog nasipa od zdravog kamena vapnenca zapreminske mase ne manje od 2500 kg/m3 za podlogu gravitacijskih stupova i temelja predgotovljenih "L" elemenata.
Krupnoća kamena je mase 1 - 50 kg/kom sa sadržajem kamene sitneži ispod 1 kg najviše 10%. Nasip se izvodi ugradnjom s plovnog objekta prije nasipavanja temeljnog kamenog nasipa postaviti izravnavajući sloj pijeska i tucanika, potom geokompozit prema uputi proizvođača, te zaštitni sloj tucanika.
Nabava, transport, ugradba
a) kamen mase 1-50 kg/kom | m3 | 1459 |  | 0
b) izravnavajući sloj dna građevne jame od drobljenog kamenog pijeska 8 mm sa 20% tucanika od 32 mm, sa ugradbom istog pod morem pomoću cijevi da ne dođe do ispiranja sitnih čestica. Sloj debljine 15 cm poravnati uz pomoć ronioca. | m3 | 29 |  | 0
c) geokompozit sa pričvršćivanjem sponama u tlo. Geotekstil mase 400 gr/m2 i geomreža od polietilena visoke gustoće (PEHD) otvora 33x33 mm, 60 kN/m. | m2 | 1038 |  | 0
d) zaštita geokompozita sa slojem tucanika od 32-63 mm, sa ugradbom istog pod morem pomoću cijevi. Sloj debljine 15 cm poravnati uz pomoć ronioca. | m3 | 30 |  | 0
2.2.3.3.
Grubo planiranje temeljnog kamenog nasipa ispod temelja zida i gravitacionih stupova od elemenata (uključena i berma nasipa). Rad se izvodi na koti -1,50 m i -3,50 m. | m2 | 754 |  | 0
2.2.3.4.
Fino planiranje temeljnog kamenog nasipa sa zatvaranjem površina tucanikom ispod stupova i "L" elemenata nakon grubog planiranja. Rad se izvodi na koti - 1,50m ispod stope "L" elemenata i na koti -3,50 m ispod gravitacijskih stupova. Sve neravnine treba popuniti tucanikom, a gornje površine moraju se poravnati.
Izvedba, nabava, transport. | m2 | 309 |  | 0
2.2.3.5.
Izvedba predgotovljenih "L" elemenata sa polaganjem kao i izvedbom predopterećenja. Predgotovljeni elementi presjeka u obliku slova L.
▪ Element L1 vel. 175x200x200 cm, volumena 2,46 m3/kom, mase 65,00 kN/kom, ukupno 33 kom.
Beton razreda tlačne čvrstoće C 35/45. Betonska smjesa izvedena sa sulfatno otpornim cementom CEM II/A-S razreda tlačne čvrstoće 42,5 u količini ne manjoj od 350 kg/m3. Dopuštena je upotreba drugih vrsta cementa uz dodatak aditiva na način da se dobije ista kvaliteta betona u skladu sa normom HRN EN 197-1. Maksimalni omjer agregata 31,5 mm, a vodocementni omjer v/c< 0,45. Ugradba betona pervibratorom. Uključena je ugradba kuka za dizanje i montaža elemenata. Nakon izrade elemenata iste transportirati i ugraditi pomoću dizalice uz pripomoć ronioca. U jediničnu cijenu uključena i izvedba predopterećenja.
Nabava, transport, ugradba.
a) izvedba predgotovljenih elemenata betonom C 35/45 | m3 | 82 |  | 0
b) doprema i polaganje predgotovljenih elemenata pomoću dizalice i ronioca te izvedba predopterećenja | m3 | 82 |  | 0
2.2.3.6.
Izvedba podmorskog dijela gravitacijskih stupova od predgotovljenih betonskih elemenata, sa betoniranjem ispune betonskih elemenata kao i izvedbom predopterećenja.
Predgotovljeni elementi:
▪ Element B1 vel. 199x399x125 cm sa dva otvora 100x100x125 cm, volumena 7,43 m3/kom, mase 178,38 kN/kom ukupno 42 kom
▪ Element B2 vel. 199x399x125 cm sa dva otvora 100x100x125 cm i skošenjem na uglu 30x30x125 cm, volumena 7,43 m3/kom, mase 176,88 kN/kom ukupno 3 kom
▪ Element B3 vel. 199x399x125 cm sa otvorom 100x100x125 cm i skošenjem na uglu 30x30x125 cm , volumena 7,37 m3/kom, mase 176,88 kN/kom ukupno 3 kom
Beton razreda tlačne čvrstoće C 35/45. Betonska smjesa izvedena sa cementom CEM II/A-S razreda tlačne čvrstoće 42,5 u količini ne manjoj od 350 kg/m3. Dopuštena je upotreba drugih vrsta cementa uz dodatak aditiva na način da se dobije ista kvaliteta betona u skladu sa normom HRN EN 197-1. Maksimalni promjer agregata 31,5 mm, a vodocementni omjer v/c<0,45.
Ugradba betona pervibratorom. Uključena je ugradba kuka za dizanje i montaža elemenata. Nakon izrade elemenata iste transportirati i ugraditi pomoću dizalice uz pripomoć ronioca. Šupljine blokova ispuniti betonom iste kvalitete, lijevano na mjestu betonskom pumpom po sistemu kontraktor. U jediničnu cijenu uključena i izvedba predopterećenja.
Nabava, transport, ugradba
a) beton predgotovljenih elemenata C 35/45 | m3 | 357 |  | 0
b) doprema i polaganje predgotovljenih elemenata pomoću dizalice i ronioca te izvedba predopterećenja | m3 | 357 |  | 0
c) beton C 35/45 za ispunu šupljina elemenata do temeljnog kamenometa | m3 | 120 |  | 0
2.2.3.7.
Izvedba podmorskog dijela zida se izvodi betonom razreda tlačne čvrstoće C 35/45. Oplata se postavlja i učvršćuje prema nacrtima u trasi obale, a ispuna betonom se vrši po sistemu kontraktor, betonskom pumpom. Postojeći obalni zid se mora dobro očistiti od trava i školjaka (uz pomoć ronioca),a sve na dijelu kontakata sa novim zidom. Betonska smjesa se pravi iz agregata granulometrijskog sastava prema propisanim krivuljama na max. veličinu zrna od 31,5 mm sa cementom CEM II/A-S razreda tlačne čvrstoće 42,5 u minimalnoj količini 350 kg/m3 i vodocementnim omjerom v/c>0,45. Dopuštena je upotreba drugih vrsta cementa uz dodatak aditiva na način da se dobije ista kvaliteta betona u skladu s normom HRN EN 197-1.
Betonska masa mora se osigurati u potrebnoj količini kalupa te osigurati također, neprekinuti rad betonske pumpe. Skidanje oplate dozvoljava se po isteku dva dna. Čišćenje postojećeg zida, oplata, dobava, transport, ugradba betona, te višak nekvalitetnog betona pri vrhu betoniranja kojeg treba odstraniti (oko 15 cm), uključeno u ponuđenu cijenu betona. Beton razreda tlačne čvrstoće C 35/40.
Nabava, transport, ugradba.
a) beton razreda tlačne čvrstoće C 35/45 lijevan na mjestu | m3 | 273 |  | 0
2.2.3.8.
Izvedba nadmorskih zidova gravitacijskih stupova i "L" elemenata betonom razreda tlačne čvrstoće C 35/45. Betonska smjesa izvedena sa cementom CEM II/A-S razreda tlačne čvrstoće 42,5 R u minimalnoj količini 350 kg/m3.
Dopuštena je upotreba drugih vrsta cementa uz dodatak aditiva na način da se dobije ista kvaliteta betona u skladu s normom HRN EN 197-1. Maksimalni promjer agregata 31,5 mm a vodocementni omjer v/c<0,45. Betoniranje nadmorskog zida se vrši u čvrstoj oplati čije kontaktne plohe sa zidom moraju biti glatke. Betoniranje nadmorskog zida stupova izvodi se u dvije faze i to do visine ležaja uzdužnih nosača, a po montaži uzdužnih nosača izvodi se preostali dio. Ugradba betona betonskom pumpom i pervibratorom. Prilikom betoniranja ugraditi cijevi za provlačenje vodovoda, elektroinstalacija i slično.
a) beton nadmorskog zida, betonom razreda tlačne čvrstoće C 35/45 sa oplatom. | m3 | 223 |  | 0
2.2.3.9.
Izvedba i postavljanje predgotovljenih armirano betonskih elemenata premoštenja (nosača i omnia ploča) raznih dimenzija. Monolitiziranje po polaganju armirano betonskih nosača i ploča na njihovo mjesto. Detaljni opis radova u ovoj stavci, mogu se naći u tehničkom opisu. Za izvedbu monolitiziranja, potrebna je postava oplate, što je uključeno u ponuđenu cijenu betona. Beton razreda tlačne čvrstoće C 35/45, a treba zadovoljiti posebno, kako slijedi:
Potrebno je ostvariti gusti i kompaktan beton dobro izvibriran. Pri očvršćivanju treba spriječiti stvaranje pukotina. Armatura mora imati predviđene zaštitne slojeve. Za beton se određuje upotreba plastifikatora uz vodocementni omjer v/c<0,40 te cementa CEM II/A-S razreda tlačne čvrstoće 42,5 u minimalnoj količini 350 kg/m3 .
Dopuštena je upotreba drugih vrsta cementa uz dodatak aditiva na način da se dobije ista kvaliteta betona u skladu s normom HRN EN 197-1.
Agregat prema propisanim krivuljama za maksimalnu veličinu zrna 31,5 mm.
Održavanje stalne vlažnosti betona minimalno 30 dana. Prije betoniranja nadzor mora kontrolirati armaturu i odobriti betoniranje. Potrebno je osobitu pozornost obratiti recepturi, ugradnji i njegovanju betona. Prije izrade i polaganja elemenata, potrebna je kontrola raspona elemenata i pripremljenih ležaja. Nakon postavljanja predgotovljenih elemenata i dodatne armature, postavlja se prema potrebi oplata, te se betonira (monolitizacija faze), preostali dio nosača i ploča. Ugradba betona betonskom pumpom i pervibratorom. Prilikom betoniranja monolitizacije ugraditi poler sa vijcima i slično.
▪UN6 - element veličine 60x70x820 cm, volumena 3,44 m3/kom, mase 86,00 kN/kom, ukupno 22 kom.
▪OP16 omnia ploča vel. 155x207x15 cm, volumena 0,48 m3/kom, mase 12,00 kN/kom, ukupno 75 kom
▪OP17 omnia ploča vel. 155x300x15 cm, volumena 0,70 m3/kom, mase 17,50 kN/kom, ukupno 5 kom
Nabava,transport,ugradba.
a) beton predgotovljenih elemenata razreda tlačne čvrstoće C 35/45 sa polaganjem | m3 | 116 |  | 0
b) beton razreda tlačne čvrstoće C 35/45 izveden na mjestu sa upotrebom oplate | m3 | 124 |  | 0
2.2.3.10.
Čelik za armiranje konstruktivnih elemenata.
Stavka uključuje dobavu, siječenje, savijanje, transport i montažu navedenog betonskog čelika.
U cijenu je potrebno uračunati sav rad, materijal, neizbježan otpad prilikom siječenja, te sva potrebna sredstva za postavu armature u projektni položaj.
Obračun po kg ugrađene armature.
Nabava,transport,ugradba.
a) armatura B 500 B | kg | 66656 |  | 0
2.2.3.11.
Poleri za privez brodova sa sidrenim priborom ugrađenim prilikom betoniranja nadmorskog zida i monolitizacije. Osiguranje polera vršiti armaturom prema nacrtima projekta. Poleri, osim vijka i matice, te osim donje strane dna bitve mora se pjeskarenjem očistiti prema SA 2,5, praćeno radioničkim nanošenjem premaznog sustava koji minimalno udovoljava sljedećem:
▪ premaz dvokomponentnog, akril-poliuretantskog premaza, ukupno 50 mikrona DFT. Boju će, prema proizvođačevoj kartici boja, odabrati Nadzorni inženjer.
▪ 2 premaza (temeljni premaz + međupremaz), dvokomponente, poliamidne epoksične boje, ukupno DFT 300 mikrona. Ukupni sustav bojenja bit će odabran od istog proizvođača te će primjena morati u svakom smislu biti u skladu sa preporukama prizvođača.
Nabava,transport,ugradba.
a) Poler za silu 300 kN iz visoko vrijednog SG čelika sa 5 komada sidrenih vijaka M 30x500 mm | kom | 12 |  | 0
2.2.3.12.
Izvedba kamenog nasipa iza obalnog zida od zdravog kamena vapnenca zapreminske mase ne manje od 2500 kg/m3. Krupnoća kamena je 15-150 kg/kom i može sadržavati kamene sitneži ispod 1 kg najviše 3 %. Nasipanje izvesti sa kopna. Ugradba kamena se mora izvršiti tako da se ne ošteti obalni zid. | m3 | 292 |  | 0
2.2.3.13.
Izvedba općeg kamenog nasipa od zdravog kamena vapnenca zapreminske mase ne manje od 2500 kg/m3. Krupnoća kamena je 1-500 kg/kom sa sadržajem kamene sitneži ispod 1 kg najviše 10%. Nasip platoa obale izvesti sa kopna, istovarom iz vozila te poravnanjem strojevima.
Nabava,transport,ugradba.
a) kameni nasip 1-500 kg/kom | m3 | 541 |  | 0
2.2.3.14.
Izvedba zaštitnog kamenometa u pokosu 1:1,5, sve iz zdravog kamena vapnenca zapreminske mase ne manje od 2500 kg/m3. Ugradba slaganjem sa dizalicom u podmorskom dijelu uz pomoć ronioca, sa prenosom kamena plovnim objektom ili kopnom. Kosinu općeg nasipa poravnati za ugradbu sloja zaštitnog kamenometa.
Nabava,transport,ugradba.
a) kamen mase 150-250 kg/kom | m3 | 63 |  | 0
2.2.3.15.
Dobava i ugradba stupa za privez plovila od inox čelika ugrađeno u betonskom nadmorskom zidu i konstrukciji premoštenja.
Ugradba bušenjem 4 kom rupa Ø14 mm, dužine 10 cm u nadmorski zid.
U izbušene rupe će se ugraditi inox vijak M12 dužine 120 mm (20mm izvan zida) pomoću tekućeg dvokomponentnog Epoxy preparata. Postaviti stup za privez i pritegnuti sa inox maticama M12 ukrasna.
Svi elementi stupa kvalitete : inox legiran s molibdenom oznake 1.4401 (AISI 316)EN: X5 CrNiMo 17-12-2 površinske obrade mat.
Ponuđenom cijenom uključena je izrada i ugradba stupa za privez sa svim opisanim radnjama i priborom.
Nabava,transport,ugradba | kom | 26 |  | 0
2.2.3.16.
Izvedba kamenog nasipa ispod površinske obrade od zdravog kamena vapnenca zapreminske mase ne manje od 2500 kg/m3. Krupnoća kamena je 1-50 kg i može sadržavati kamene sitneži ispod 1 kg najviše 10%. Na mjestima tankog sloja nasipa upotrijebiti će se krupni tucanik krupnoće do 63 mm. Nasipanje izvesti sa kopna istovarom iz vozila, te poravnanjem strojevima.
Nabava,transport,ugradba. | m3 | 578 |  | 0
2.2.3.17.
Nadmorski iskop postojećeg općeg kamenog nasipa u svrhu izrade površinske obrade. Iskop se obavlja s kopna strojno upotrebom odgovarajućeg grajfera. U cijenu je uključen iskop, ukrcaj u vozilo, odvoz te odlaganje na trajni deponij udaljenosti 5 km. Obračun po m3 iskopanog materijala u sraslom stanju, odvoz na trajni deponij.
Izvedba, transport. | m3 | 9 |  | 0
2.2.3.18.
Izrada posteljice kolnika od miješanih materijala. Rad obuhvaća planiranje, eventualnu sanaciju pojedinih manjih površina slabije kakvoće boljim materijalom, eventualno kvašenje ili prosušivanje materijala i nabijanje do potrebne nabijenosti. Potreban modul stišljivosti Ms=35 Mpa mjereno kružnom pločom Ø 30 cm ( OTU II.2-10.2).
Obračun po metru kvadratnom uređene površine. | m2 | 976 |  | 0
2.2.3.19.
Izrada nosivog sloja kolnika od mehanički stabiliziranog drobljenog kamenog materijala debljine 30 cm. Rad obuhvaća dobavu, transport i ugradnju drobljenog kamenog materijala veličine zrna 0-63 mm u nosivi sloj prema projektu. Ovaj sloj se može raditi tek kada nadzorni inženjer pregleda posteljicu u pogledu ravnosti, projektiranih nagiba i pravilno izvedene odvodnje.Zahtjevi kvalitete za ugrađeni nosivi sloj i stupanj zbijenosti u odnosu na modificirani Proktorov postupak.
Stupanj zbijenosti Sz=100%, Ms=100 MN/m2
Uvjeti kvalitete OTU II 5.-01.
Obračun po m2 ugrađenog materijala u sabijenom stanju.
Nabava, transport, ugradba.
a) sloj debljine 30 cm | m2 | 950 |  | 0
2.2.3.20.
Prskanje pripremljene podloge sa kationskom polimernom bitumenskom emulzijom s najmanje 60% bitumena. Podloga se prska motornom prskalicom jednolikom raspodjelom bitumenske emulzije u količini 0,3-0,4 kg/m2. Polaganje asfalta nakon što se emulzija "razbije" odnosno ispari sva voda (drugi dan ).
Nabava, transport, ugradba. | m2 | 976 |  | 0
2.2.3.21.
Izrada asfaltbetonskog nosivog sloja kolnika
Nabava, prijevoz i ugradnja bitumeniziranog sloja novog kolnika asfaltbetonskom mješavinom AC 22 base (BIT 50/70) AG6 M2, debljine 8 cm u uvaljanom stanju. Uvjeti kvalitete prema OTU III.5-04.
Radovi obuhvaćaju nabavu materijala, proizvodnju mješavine i prijevoz do mjesta ugradnje, ugradnju i uvaljavanje iste do potrebne zbijenosti, te sve predradnje za izradu istog.
Obračun po metru kvadratnom ugrađenog sloja u uvaljanom stanju.
Nabava, transport, ugradba. | m2 | 949 |  | 0
2.2.3.22.
Izrada habajućeg asfaltbetonskog zastora kolnika. Nabava, prijevoz i ugradnja asfaltnog habajućeg sloja asfaltbetonskom mješavinom AC 11 surf (BIT 50/70) AG4, M4, debljine 4 cm u uvaljanom stanju s drobljenim kamenim materijalom karbonatnog podrijetla. Uvjeti kvalitete OTU III. 6-03.
Obračun po metru kvadratnom ugrađenog sloja u uvaljanom stanju.
Nabava,transport,ugradba. | m2 | 949 |  | 0
2.2.3.23.
Izvedba upuštenog betonskog rubnjaka betonom razreda tlačne čvrstoće C 16/20, norminiranog zadanog sastava sa cementom CEM II razreda tlačne čvrstoće 32,5 u količini ne manjoj od 300 kg/m3. Betoniranje se vrši u čvrstoj oplati čije kontaktne plohe sa zidom moraju biti glatke. Gornje vidljive površine moraju biti ravne jer se neće naknadno obrađivati. Ugradba betona betonskom pumpom i pervibratorom.
Nabava, transport,ugradba.
a) beton razreda tlačne čvrstoće C 16/20 sa oplatom | m3 | 12 |  | 0
2.2.3.24.
Izvedba dilatacijskih spojeva u nadmorskom dijelu konstrukcije. Na predviđenom mjestu dilatacije pri betoniranju ulaže se stiropor ploča debljine 2 cm. Stiropor odrezati sukladno detalju izvedbe. Na gornjoj površini dilatacije ugraditi će se sivi silikonski kit širine 2 cm, dubine 1,5 cm.
Nabava, transport ugradba.
a) stiropor ploče | m2 | 98 |  | 0
b) ispuna sljubnice sivim silikonskim kitom | m | 88 |  | 0
2.2.3.25.
Izrada zaštitnog premaza konstrukcije. Čišćenje betona prije nanošenja zaštitnih slojeva (premaza) vodom pod tlakom ili čeličnom četkom uz otprašivanje. Zaštitu betona montažnih elemenata treba izvesti polimernim trajno elastplastičnim premazom debljine cca 1 mm u podgledu. Prije nanošenja površinske zaštite, izvršiti će se vizualni pregled podloge, koja mora biti stara najmanje 28 dana.
Dozvoljen je rad samo sa originalno upakiranim materijalima, važećeg roka valjanosti i korektno uskladištenog na gradilištu i u svemu prema uputama odabranog prizvoditelja materijala. Zaštitni sistem se sastoji od tri međusobno povezane komponente:
▪ Temeljni premaz koji ujedno služi i kao curing, nanosi se valjkom na podlogu u jednom sloju
▪ Elastofil specijalno izvedena triskotrpna, elastoplastična, jednokomponentna masa na bazi akril polir disperzije, kojom se zatvaraju sitne pore i šupljine podloge nanosi se četkom, u jednom pravcu,
maksimalno osam sati nakon temeljnog premaza i suši se osam sati. Izvode se dva sloja s razmakom od osam sati.
▪ Elatic, obojeni jednokomponentni pokrivni sloj na bazi etilen mješavina polimera. Osam sati nakon sloja za zapunjavanje pora nanosi se valjkom pokrivni sloj i to u dva sloja s razmakon od osam sati.
Obračun radova na m2 izrađenog premaza prije montaže predgotovljenih nosača i ploča, koje po ugradbi ostaju slobodne.
Nabava, transport, ugradba. | m2 | 625 |  | 0
2.2.3.26.
Izvedba i polaganje predgotovljenih blokova čuvara
Predgotovljeni element Č1 vel.50x200x100 cm, volumena 1,00 m3/kom, mase 25,00 kN/kom, ukupno 81 kom.
Predgotovljeni element Č2 vel.50x100x100 cm, volumena 0,50 m3/kom, mase 12,50 kN/kom, ukupno 8 kom.
Dopuštena je upotreba drugih vrsta cementa uz dodatak aditiva na način da se dobije ista kvaliteta betona u skladu sa normom HRN EN 197-1.
Beton razreda tlačne čvrstoče C 35/45. Betonska smjesa izvedena sa cementom CEM II/A-S razreda tlačne čvrstoče 42,5 u količini ne manjoj od 350 kg/m3. Maksimalni omjer agregata 31,5 mm, a vodocementni omjer v/c>0,45. Ugradba armature i kuka za dizanje i montažu elemenata.
Nakon izrade elemenata iste transportirati i ugraditi pomoću dizalice uz pripomoć ronioca.
Nabava, transport, ugradba.
a)beton predgotovljenih elemenata C 35/45 | m2 | 85 |  | 0
b) doprema i polaganje predgotovljenih elemenata pomoću dizalice i ronioca | m2 | 85 |  | 0
2.2.3.27.
Dobava i ugradba lučkog svjetla na glavi gata. Pri betoniranju nadmorskog zida ugraditi sidra za stup svjetla.
Po završetku izgradnje ugraditi stup lučkog svjetla i izvesti sve potrebne priključke. Odabir karakteristika svjetla i sve ostalo izvesti u skladu sa odredbama lučkih vlasti i sigurnosti plovidbe.
Rad izvesti uz suglasnost sa "Plovput" Split. | kom | 1 |  | 0
| Ukupno: |  | Kn | 0

## 2.2.4. Istočna obala
2.2.4.Istočna obala za prihvat brodica
OPIS | JED.MJ | KOL. | JEDINIČNA CIJENA (kn) | IZNOS (kn)
2.2.4.1.
Podmorski konstruktivni iskop vrši se u rahlom materijalu (morski pijesak organski onečišćen, s učešćem stijenskog krša) i zasjecanje u matičnoj stijeni (vapnenac). Iskop se vrši za temeljenje gravitacijskih stupova i potpornog zida prometnice. Iskop će se izvršiti strojno sa plovnog objekta ili na drugi način vodeći računa o mogućnosti izvedbe i sigurnosti postojećih objekata sa bočnim pokosima omjera 1:1 za rahli materijal i 2:1 za matičnu stijenu. Materijal od iskopa potopiti u većim dubinama, na lokaciji koju odredi Lučka kapetanija (na udaljenosti 2 NM). Ponuđena cijena uključuje iskop, detaljno čišćenje temeljne plohe "mamutiranjem", odnosno refuliranjem prije izvedbe temeljnog nasipa, te potapanje materijala u veće dubine ili odvoz na deponiju.
Izvedba, transport.
a) iskop u rahlom materijalu (mulju, pijesku i kršu) - kategorija C | m3 | 159 |  | 0
b) iskop u matičnoj stijeni - kategorija A | m3 | 86 |  | 0
2.2.4.2.
Izvedba podmorskog dijela gravitacijskih stupova i podmorskog dijela potpornog zida interne prometnice se izvodi betonom razreda tlačne čvrstoće C 35/45.
Oplata se postavlja i učvršćuje prema nacrtima u trasi obale, a ispuna betonom se vrši po sistemu kontraktor, betonskom pumpom.
Betonska smjesa se pravi iz agregata granulometrijskog sastava prema propisanim krivuljama na max. veličinu zrna od 31,5 mm sa cementom CEM II/A-S razreda tlačne čvrstoće 42,5 R u minimalnoj količini 350 kg/m3 i vodocementnim omjerom v/c>0,45. Dopuštena je upotreba drugih vrsta cementa uz dodatak aditiva na način da se dobije ista kvaliteta betona u skladu s normom HRN EN 197-1.
Betonska masa mora se osigurati u potrebnoj količini kalupa te osigurati također, neprekinuti rad betonske pumpe. Pri završetku betoniranja podmorskog dijela potpornog zida prometnice, za bolji spoj sa nadmorskim zidom ugraditi trnove Ø 16 mm dužine 165 cm, na razmaku 0,5 m. Skidanje oplate dozvoljava se po isteku dva dna. Čišćenje postojećeg zida, oplata, dobava, transport, ugradba betona, te višak nekvalitetnog betona pri vrhu betoniranja kojeg treba odstraniti (oko 15 cm), uključeno u ponuđenu cijenu betona. Beton razreda tlačne čvrstoće C 35/40.
Nabava, transport, ugradba.
a) beton razreda tlačne čvrstoće C 35/45 lijevan na mjestu | m3 | 389 |  | 0
2.2.4.3.
Izvedba nadmorskih zidova gravitacijskih stupova i potpornog zida interne prometnice betonom razreda tlačne čvrstoće C 35/45. Betonska smjesa izvedena sa cementom CEM II/A-S razreda tlačne čvrstoće 42,5 R u minimalnoj količini 350 kg/m3. Dopuštena je upotreba drugih vrsta cementa uz dodatak aditiva na način da se dobije ista kvaliteta betona u skladu s normom HRN EN 197-1.
Maksimalni promjer agregata 31,5 mm a vodocementni omjer v/c<0,45. Betoniranje nadmorskog zida se vrši u čvrstoj oplati čije kontaktne plohe sa zidom moraju biti glatke.
Betoniranje nadmorskog zida stupova izvodi se u dvije faze i to do visine ležaja uzdužnih nosača, a po montaži uzdužnih nosača izvodi se preostali dio. Ugradba betona betonskom pumpom i pervibratorom.
Prilikom betoniranja ugraditi cijevi za provlačenje vodovoda, elektroinstalacija i slično.
Nabava,transport,ugradba.
a) beton nadmorskog zida, betonom razreda tlačne čvrstoće C 35/45 sa oplatom. | m3 | 131 |  | 0
2.2.4.4.
Izvedba i postavljanje predgotovljenih armirano betonskih elemenata premoštenja (nosača i omnia ploča) raznih dimenzija. Monolitiziranje po polaganju armirano betonskih nosača i ploča na njihovo mjesto. Detaljni opis radova u ovoj stavci, mogu se naći u tehničkom opisu. Za izvedbu monolitiziranja, potrebna je postava oplate, što je uključeno u ponuđenu cijenu betona. Beton razreda tlačne čvrstoće C 35/45, a treba zadovoljiti posebno, kako slijedi:
Potrebno je ostvariti gusti i kompaktan beton dobro izvibriran. Pri očvršćivanju treba spriječiti stvaranje pukotina. Armatura mora imati predviđene zaštitne slojeve. Za beton se određuje upotreba plastifikatora uz vodocementni omjer v/c<0,40 te cementa CEM II/A-S razreda tlačne čvrstoće 42,5 u minimalnoj količini 350 kg/m3 . Dopuštena je upotreba drugih vrsta cementa uz dodatak aditiva na način da se dobije ista kvaliteta betona u skladu s normom HRN EN 197-1. Agregat prema propisanim krivuljama za maksimalnu veličinu zrna 31,5 mm.
Održavanje stalne vlažnosti betona minimalno 30 dana. Prije betoniranja nadzor mora kontrolirati armaturu i odobriti betoniranje. Potrebno je osobitu pozornost obratiti recepturi, ugradnji i njegovanju betona. Prije izrade i polaganja elemenata, potrebna je kontrola raspona elemenata i pripremljenih ležaja.
Nakon postavljanja prefabriciranih elemenata i dodatne armature, postavlja se prema potrebi oplata, te se betonira (monolitizacija faze), preostali dio noača i ploča. Ugradba betona betonskom pumpom i pervibratorom.
▪UN 8- element veličine 70x60x720 cm,volumena 3,03 m3/kom, mase 75,60 kN/kom, ukupno 24 kom.
▪UN 9- element veličine 70x60x770 cm,volumena 3,24 m3/kom, mase 81,00 kN/kom, ukupno 2 kom.
▪OP 18 omnia ploča vel. 150x135x15 cm, volumena 0,30 m3/kom, mase 7,50 kN/kom, ukupno 64 kom.
▪OP 19 omnia ploča vel. 150x185x15 cm, volumena 0,42 m3/kom, mase 10,50 kN/kom, ukupno 1 kom.
▪OP 20 omnia ploča vel. 250x360x15 cm, volumena 1,35 m3/kom, mase 33,75 kN/kom, ukupno 3 kom.
Nabava,transport,ugradba.
a) beton predgotovljenih elemenata razreda tlačne čvrstoće C 35/45 sa polaganjem | m3 | 103 |  | 0
b) beton razreda tlačne čvrstoće C 35/45 izveden na mjestu sa upotrebom oplate | m3 | 69 |  | 0
2.2.4.5.
Čelik za armiranje konstruktivnih elemenata.
Stavka uključuje dobavu, siječenje, savijanje, transport i montažu navedenog betonskog čelika.
U cijenu je potrebno uračunati sav rad, materijal, neizbježan otpad prilikom siječenja, te sva potrebna sredstva za postavu armature u projektni položaj.
Obračun po kg ugrađene armature.
Nabava,transport,ugradba.
a) armatura B 500 B | kg | 30442 |  | 0
2.2.4.6.
Izvedba kamenog nasipa iza obalnog zida od zdravog kamena vapnenca zapreminske mase ne manje od 2500 kg/m3. Krupnoća kamena je 1-50 kg/kom i može sadržavati kamene sitneži ispod 1 kg najviše 3 %. Nasipanje izvesti sa kopna. Ugradba kamena se mora izvršiti tako da se ne ošteti obalni zid. | m3 | 265 |  | 0
2.2.4.7.
Dobava i ugradba stupa za privez plovila od inox čelika ugrađeno u betonskom nadmorskom zidu i konstrukciji premoštenja. Ugradba bušenjem 4 kom rupa Ø 14 mm, dužone 10 cm u nadmorski zid. U izbušene rupe će se ugraditi inox vijak M 12 dužine 120 mm (20 mm izvan zida) pomoću tekućeg dvokomponentnog Epoxy preparata. Postaviti stup za privez i pritegnuti sa inox maticama M 12 ukrasna. Svi elementi stupa kvalitete : inox legiran s molibdenom oznake 1.4401 (AISI 316) EN: X5 CrNiMo 17-12-2 površinske obrade mat. Ponuđenom cijenom uključena je izrada i ugradba stupa za privez sa svim opisanim radnjama i priborom.
Nabava,transport,ugradba. | kom | 40 |  | 0
2.2.4.8.
Nadmorski iskop postojećeg općeg kamenog nasipa u svrhu izrade površinske obrade. Iskop se obavlja s kopna strojno upotrebom odgovarajućeg grajfera.
U cijenu je uključen iskop, ukrcaj u vozilo, odvoz te odlaganje na trajni deponij udaljenosti do 5 km. Obračun po m3 iskopanog materijala u sraslom stanju, odvoz na trajni deponij.
Izvedba, transport.
| m3 | 91 |  | 0
2.2.4.9.
Izrada posteljice kolnika i nogostupa od miješanih materijala. Rad obuhvaća planiranje, eventualnu sanaciju pojedinih manjih površina slabije kakvoće boljim materijalom, eventualno kvašenje ili prosušivanje materijala i nabijanje do potrebne nabijenosti. Potreban modul stišljivosti Ms=35 MPa mjereno kružnom pločom Ø 30 cm ( OTU II.2-10.2).
Obračun po metru kvadratnom uređene površine.
| m2 | 509 |  | 0
2.2.4.10.
Izvedba betonskog predgotovljenog cestovnog rubnjaka iz elemenata 18x24 cm sa skošenjem ruba 2x12 cm iz betona klase C 40/45. Na pripremljenu podlogu betona razreda tlačne čvrstoće C 16/20 postavit će se betonski cestovni rubnjak u cementnom mortu 1:1. Zakrivljenja malih radijusa izvesti rezanjem kamenih elemenata na dužinu 25 cm po istima izvesti zakrivljenje. Radovi obuhvaćaju nabavu rubnjaka, do mjesta ugradnje, ugradnju te sve predradnje za izradu kompletnog rubnjaka (OTU II. 3-04.7.1 i OTU IV 7-00). Ponuđenom cijenom obuhvaćeno potpuno dovršenje cestovnog rubnjaka sa podlogom od betona.
Nabava, transport, ugradba.
| m | 120 |  | 0
2.2.4.11.
Izrada nosivog sloja kolnika od mehanički stabiliziranog drobljenog kamenog materijala debljine 30 cm. Rad obuhvaća dobavu, transport i ugradnju drobljenog kamenog materijala veličine zrna 0-63 mm u nosivi sloj prema projektu.
Ovaj sloj se može raditi tek kada nadzorni inženjer pregleda posteljicu u pogledu ravnosti, projektiranih nagiba i pravilno izvedene odvodnje. Zahtjevi kvalitete za ugrađeni nosivi sloj i stupanj zbijenosti u odnosu na modificirani Proktorov postupak.
Stupanj zbijenosti Sz=100%, Ms=100 MN/m2
Uvjeti kvalitete OTU II 5.-01.
Obračun po m2 ugrađenog materijala u sabijenom stanju.
Nabava, transport, ugradba.
a) sloj debljine 30 cm
| m2 | 390 |  | 0
2.2.4.12.
Prskanje pripremljene podloge sa kationskom polimernom bitumenskom emulzijom s najmanje 60% bitumena. Podloga se prska motornom prskalicom jednolikom raspodjelom bitumenske emulzije u količini 0,3-0,4 kg/m2. Polaganje asfalta nakon što se emulzija "razbije" odnosno ispari sva voda (drugi dan ).
Nabava, transport, ugradba.
| m2 | 491 |  | 0
2.2.4.13.
Izrada asfaltbetonskog nosivog sloja kolnika
Nabava, prijevoz i ugradnja bitumeniziranog sloja novog kolnika asfaltbetonskom mješavinom AC 22 base (BIT 50/70) AG6 M2, debljine 8 cm u uvaljanom stanju. Uvjeti kvalitete prema OTU III.5-04.
Radovi obuhvaćaju nabavu materijala, proizvodnju mješavine i prijevoz do mjesta ugradnje, ugradnju i uvaljavanje iste do potrebne zbijenosti, te sve predradnje za izradu istog.
Obračun po metru kvadratnom ugrađenog sloja u uvaljanom stanju.
Nabava, transport, ugradba.
| m2 | 390 |  | 0
2.2.4.14.
Izrada habajućeg asfaltbetonskog zastora kolnika. Nabava, prijevoz i ugradnja asfaltnog habajućeg sloja asfaltbetonskom mješavinom AC 11 surf (BIT 50/70) AG4, M4, debljine 4 cm u uvaljanom stanju s drobljenim kamenim materijalom karbonatnog podrijetla. Uvjeti kvalitete OTU III. 6-03.
Obračun po metru kvadratnom ugrađenog sloja u uvaljanom stanju.
Nabava,transport,ugradba.
| m2 | 390 |  | 0
2.2.4.15.
Izvedba podloge nogostupa iza betonskog rubnjaka.
Na pripremljenu podlogu nasipa ili iskopa izvesti će se sloj od mehanički stabiliziranog tucanika granulacije 8-32 mm za podlogu betonske ploče. Nakon razastiranja i profiliranja vrši se sabijanje vibracijskim sredstvima do modula stišljivosti MS>40 MPa.
Iznad sloj tucanika izvodi se betonska podloga betonom razreda tlačne čvrstoće C 16/20 normiranog zadanog sastava sa cementom CEM II razreda tlačne čvrstoće 32,5 u količini ne manjoj od 300 kg/m3. Gornje vidljive površine moraju biti ravne i neće se naknadno obrađivati.
Nabava, transport, ugradba.
a) sloj tucanika mehanički stabiliziran u sabijenom stanju debljine 5 cm. | m2 | 101 |  | 0
b) betonska podloga razreda tlačne čvrstoće C 16/20 debljine 10 cm | m2 | 101 |  | 0
2.2.4.16.
Izrada asfaltbetonskog zastora nogostupa asfaltbetonskom mješavinom AC 8 surf ( Bit 50/70) AG4 M4 debljine 3 cm ( OTU III. 6-03). Radovi obuhvaćaju nabavu materijala, proizvodnju mješavine i prijevoz do mjesta ugradnje, ugradnju i uvaljanje iste do potrebne zbijenosti, te sve predradnje za izradu istog. Obračun po metru kvadratnom ugrađenog sloja u uvaljanom stanju.
Nabava, transport, ugradba.
| m2 | 101 |  | 0
2.2.4.17.
Izvedba dilatacijskih spojeva u nadmorskom dijelu konstrukcije. Na predviđenom mjestu dilatacije pri betoniranju ulaže se stiropor ploča debljine 2 cm. Stiropor odrezati sukladno detalju izvedbe. Na gornjoj površini dilatacije ugraditi će se sivi silikonski kit širine 2 cm, dubine 1,5 cm.
Nabava, transport ugradba.
a) stiropor ploče | m2 | 10 |  | 0
b) ispuna sljubnice sivim silikonskim kitom | m | 10 |  | 0
2.2.4.18.
Izrada zaštitnog premaza konstrukcije. Čišćenje betona prije nanošenja zaštitnih slojeva (premaza) vodom pod tlakom ili čeličnom četkom uz otprašivanje. Zaštitu betona montažnih elemenata treba izvesti polimernim trajno elastplastičnim premazom debljine cca 1 mm u podgledu. Prije nanošenja površinske zaštite, izvršiti će se vizualni pregled podloge, koja mora biti stara najmanje 28 dana.
Dozvoljen je rad samo sa originalno upakiranim materijalima, važećeg roka valjanosti i korektno uskladištenog na gradilištu i u svemu prema uputama odabranog prizvoditelja materijala. Zaštitni sistem se sastoji od tri međusobno povezane komponente:
▪ Temeljni premaz koji ujedno služi i kao curing, nanosi se valjkom na podlogu u jednom sloju
▪ Elastofil specijalno izvedena triskotrpna, elastoplastična, jednokomponentna masa na bazi akril polir disperzije, kojom se zatvaraju sitne pore i šupljine podloge nanosi se četkom, u jednom pravcu, maksimalno osam sati nakon temeljnog premaza i suši se osam sati. Izvode se dva sloja s razmakom od osam sati.
▪ Elatic, obojeni jednokomponentni pokrivni sloj na bazi etilen mješavina polimera. Osam sati nakon sloja za zapunjavanje pora nanosi se valjkom pokrivni sloj i to u dva sloja s razmakon od osam sati.
Obračun radova na m2 izrađenog premaza prije montaže predgotovljenih nosača i ploča, koje po ugradbi ostaju slobodne.
Nabava, transport, ugradba.
| m2 | 536 |  | 0
| Ukupno: |  | Kn | 0

## 2.2.5. Površina za odlaganje
2.2.5. Površina za odlaganje ribarske opreme i kolni pristup
OPIS | JED.MJ | KOL. | JEDINIČNA CIJENA (kn) | IZNOS (kn)
2.2.5.1.
Podmorski konstruktivni iskop vrši se u rahlom materijalu (morski pijesak organski onečišćen, s učešćem stijenskog krša) i zasjecanje u matičnoj stijeni (vapnenac). Iskop se vrši za izvedbu zamjenskog materijala i potpornog zida prometnice za pristup odlagalištu ribarske opreme. Iskop će se izvršiti strojno sa plovnog objekta ili na drugi način vodeći računa o mogućnosti izvedbe i sigurnosti postojećih objekata sa bočnim pokosima omjera 1:1 za rahli materijal i 2:1 za matičnu stijenu. Materijal od iskopa potopiti u većim dubinama, na lokaciji koju odredi Lučka kapetanija (na udaljenosti 2 NM). Ponuđena cijena uključuje iskop, detaljno čišćenje temeljne plohe "mamutiranjem", odnosno refuliranjem prije izvedbe betoniranja tameljnih zidova, te potapanje materijala u veće dubine ili odvoz na deponiju.
Izvedba, transport.
a) iskop u rahlom materijalu (mulju, pijesku i kršu)- kategorija C | m3 | 6317 |  | 0
b) iskop u matičnoj stijeni - kategorija A | m3 | 67 |  | 0
2.2.5.2.
Izvedba podmorskog dijela potpornog zida prilazne prometnice se izvodi betonom razreda tlačne čvrstoće C 35/45.
Oplata se postavlja i učvršćuje prema nacrtima u trasi obale, a ispuna betonom se vrši po sistemu kontraktor, betonskom pumpom.
Betonska smjesa se pravi iz agregata granulometrijskog sastava prema propisanim krivuljama na max. veličinu zrna od 31,5 mm sa cementom CEM II/A-S razreda tlačne čvrstoće 42,5 R u minimalnoj količini 350 kg/m3 i vodocementnim omjerom v/c>0,45. Dopuštena je upotreba drugih vrsta cementa uz dodatak aditiva na način da se dobije ista kvaliteta betona u skladu s normom HRN EN 197-1.
Betonska masa mora se osigurati u potrebnoj količini kalupa te osigurati također, neprekinuti rad betonske pumpe. Pri završetku betoniranja podmorskog dijela potpornog zida prometnice, za bolji spoj sa nadmorskim zidom ugraditi trnove Ø 16 mm dužine 165 cm, na razmaku 0,5 m. Skidanje oplate dozvoljava se po isteku dva dna. Čišćenje postojećeg zida, oplata, dobava, transport, ugradba betona, te višak nekvalitetnog betona pri vrhu betoniranja kojeg treba odstraniti (oko 15 cm), uključeno u ponuđenu cijenu betona. Beton razreda tlačne čvrstoće C 35/40.
Nabava, transport, ugradba.
a) beton razreda tlačne čvrstoće C 35/45 lijevan na mjestu | m3 | 151 |  | 0
2.2.5.3.
Izvedba nadmorskog dijela potpornog zida prilazne prometnice betonom razreda tlačne čvrstoće C 35/45. Betonska smjesa izvedena sa cementom CEM II/A-S razreda tlačne čvrstoće 42,5 R u minimalnoj količini 350 kg/m3. Dopuštena je upotreba drugih vrsta cementa uz dodatak aditiva na način da se dobije ista kvaliteta betona u skladu s normom HRN EN 197-1. Maksimalni promjer agregata 31,5 mm a vodocementni omjer v/c<0,45. Betoniranje nadmorskog zida se vrši u čvrstoj oplati čije kontaktne plohe sa zidom moraju biti glatke.
Ugradba betona betonskom pumpom i pervibratorom. Prilikom betoniranja ugraditi cijevi za za provlačenje elektroinstalacija, vodovoda i slično.
Nabava,transport,ugradba.
a) beton nadmorskog zida, betonom razreda tlačne čvrstoće C 35/45 sa oplatom. | m3 | 59 |  | 0
b) armatura B 500
(armatura zida specificirana pod stavkom 2.2.4.5.)
2.2.5.4.
Izvedba kamenog nasipa iza obalnog zida od zdravog kamena vapnenca zapreminske mase ne manje od 2500 kg/m3. Krupnoća kamena je 1-50 kg/kom i može sadržavati kamene sitneži ispod 1 kg najviše 3 %. Nasipanje izvesti sa kopna. Ugradba kamena se mora izvršiti tako da se ne ošteti obalni zid. | m3 | 107 |  | 0
2.2.5.5.
Nadmorski iskop postojećeg općeg kamenog nasipa u svrhu izrade površinske obrade. Iskop se obavlja s kopna strojno upotrebom odgovarajućeg grajfera. U cijenu je uključen iskop, ukrcaj u vozilo, odvoz te odlaganje na trajni deponij udaljenosti do 5 km. Obračun po m3 iskopanog materijala u sraslom stanju, odvoz na trajni deponij.
Izvedba, transport. | m3 | 94 |  | 0
2.2.5.6.
Izvedba općeg kamenog nasipa od zdravog kamena vapnenca zapreminske mase ne manje od 2500 kg/m3. Krupnoća kamena je 1-500 kg/kom sa sadržajem kamene sitneži ispod 1 kg najviše 10%. Nasip platoa izvesti sa kopna, istovarom iz vozila te poravnanjem strojevima.
Nabava, transport, ugradba.
a) kameni nasip 1-500 kg/kom | m3 | 15563 |  | 0
2.2.5.7.
Izvedba obrambenog kamenometa u pokosu 1:8, a iz zdravog kamena vapnenca zapreminske mase ne manje od 150 kg/m3 .
Ugradba slaganjem sa dizalicom u podmorskom dijelu uz pomoć ronioca, sa prenosom kamena plovnim objektom ili kopnom.
Kosinu općeg nasipa poravnati za ugradbu sloja obrambenog kamenometa. Kameni blokovi moraju biti dobro uglavljeni, a blokovi sa naprslinama se ne smiju ugraditi.
Nabava, transport,ugradba.
a) kamen mase 150-250 kg/kom
25% 150 kg/kom
75% 150-250 kg/kom | m3 | 2347 |  | 0
2.2.5.8.
Izvedba upuštenog betonskog rubnjaka betonom razreda tlačne čvrstoće C 16/20, norminiranog zadanog sastava sa cementom CEM II razreda tlačne čvrstoće 32,5 u količini ne manjoj od 300 kg/m3. Betoniranje se vrši u čvrstoj oplati čije kontaktne plohe sa zidom moraju biti glatke. Gornje vidljive površine moraju biti ravne jer se neće naknadno obrađivati. Ugradba betona betonskom pumpom i pervibratorom.
Nabava, transport,ugradba.
a) beton razreda tlačne čvrstoće C 16/20 sa oplatom | m3 | 25 |  | 0
2.2.5.9.
Izrada posteljice kolnika, pločnika i površine za odlaganje ribarske opreme, sve od miješanih materijala. Rad obuhvaća planiranje, eventualnu sanaciju pojedinih manjih površina slabije kakvoće boljim materijalom, eventualno kvašenje ili prosušivanje materijala i nabijanje do potrebne nabijenosti. Potreban modul stišljivosti Ms=35 MPa mjereno kružnom pločom Ø 30 cm ( OTU II.2-10.2).
Obračun po metru kvadratnom uređene površine. | m2 | 8754 |  | 0
2.2.5.10.
Izvedba betonskog predgotovljenog cestovnog rubnjaka iz elemenata 18x24 cm sa skošenjem ruba 2x12 cm iz betona klase C 40/45. Na pripremljenu podlogu betona razreda tlačne čvrstoće C 16/20 postavit će se betonski cestovni rubnjak u cementnom mortu 1:1. Zakrivljenja malih radijusa izvesti rezanjem elemenata na dužinu 25 cm po istima izvesti zakrivljenje.
Radovi obuhvaćaju nabavu rubnjaka, do mjesta ugradnje, ugradnju te sve predradnje za izradu kompletnog rubnjaka (OTU II. 3-04.7.1 i OTU IV 7-00). Ponuđenom cijenom obuhvaćeno potpuno dovršenje cestovnog rubnjaka sa podlogom od betona.
Nabava, transport, ugradba. | m | 97 |  | 0
2.2.5.11.
Izrada nosivog sloja kolnika od mehanički stabiliziranog drobljenog kamenog materijala debljine 30 cm. Rad obuhvaća dobavu, transport i ugradnju drobljenog kamenog materijala veličine zrna 0-63 mm u nosivi sloj prema projektu.
Ovaj sloj se može raditi tek kada nadzorni inženjer pregleda posteljicu u pogledu ravnosti, projektiranih nagiba i pravilno izvedene odvodnje.
Zahtjevi kvalitete za ugrađeni nosivi sloj i stupanj zbijenosti u odnosu na modificirani Proktorov postupak.
Stupanj zbijenosti Sz=100%, Ms=100 MN/m2
Uvjeti kvalitete OTU II 5.-01.
Obračun po m2 ugrađenog materijala u sabijenom stanju.
Nabava, transport, ugradba.
a) sloj debljine 30 cm | m2 | 1150 |  | 0
2.2.5.12.
Prskanje pripremljene podloge sa kationskom polimernom bitumenskom emulzijom s najmanje 60% bitumena. Podloga se prska motornom prskalicom jednolikom raspodjelom bitumenske emulzije u količini 0,3-0,4 kg/m2. Polaganje asfalta nakon što se emulzija "razbije" odnosno ispari sva voda (drugi dan ).
Nabava, transport, ugradba. | m2 | 1233 |  | 0
2.2.5.13.
Izrada asfaltbetonskog nosivog sloja kolnika
Nabava, prijevoz i ugradnja bitumeniziranog sloja novog kolnika asfaltbetonskom mješavinom AC 22 base (BIT 50/70) AG6 M2, debljine 8 cm u uvaljanom stanju. Uvjeti kvalitete prema OTU III.5-04.
Radovi obuhvaćaju nabavu materijala, proizvodnju mješavine i prijevoz do mjesta ugradnje, ugradnju i uvaljavanje iste do potrebne zbijenosti, te sve predradnje za izradu istog.
Obračun po metru kvadratnom ugrađenog sloja u uvaljanom stanju.
Nabava, transport, ugradba. | m2 | 1150 |  | 0
2.2.5.14.
Izrada habajućeg asfaltbetonskog zastora kolnika. Nabava, prijevoz i ugradnja asfaltnog habajućeg sloja asfaltbetonskom mješavinom AC 11 surf (BIT 50/70) AG4, M4, debljine 4 cm u uvaljanom stanju s drobljenim kamenim materijalom karbonatnog podrijetla. Uvjeti kvalitete OTU III. 6-03.
Obračun po metru kvadratnom ugrađenog sloja u uvaljanom stanju.
Nabava,transport,ugradba. | m2 | 1150 |  | 0
2.2.5.15.
Izvedba podloge nogostupa iza betonskog rubnjaka. Na pripremljenu podlogu nasipa ili iskopa izvesti će se sloj od mehanički stabiliziranog tucanika granulacije 8-32 mm za podlogu betonske ploče. Nakon razastiranja i profiliranja vrši se sabijanje vibracijskim sredstvima do modula stišljivosti MS>40 MPa. Iznad sloja tucanika izvodi se betonska podloga betonom razreda tlačne čvrstoće C 16/20 normiranog zadanog sastava sa cementom CEM II razreda tlačne čvrstoće 32,5 u količini ne manjoj od 300 kg/m3. Gornje vidljive površine moraju biti ravne i neće se naknadno obrađivati.
Nabava, transport, ugradba.
a) sloj tucanika mehanički stabiliziran u sabijenom stanju debljine 5 cm. | m2 | 83 |  | 0
b) betonska podloga razreda tlačne čvrstoće C 16/20 debljine 10 cm | m2 | 83 |  | 0
2.2.5.16.
Izrada asfaltbetonskog zastora nogostupa asfaltbetonskom mješavinom AC 8 surt ( Bit 50/70) AG4 M4 debljine 3 cm ( OTU III. 6-03).
Radovi obuhvaćaju nabavu materijala, proizvodnju mješavine i prijevoz do mjesta ugradnje, ugradnju i uvaljanje iste do potrebne zbijenosti, te sve predradnje za izradu istog. Valjanje izvesti ručnim valjkom.Obračun po metru kvadratnom ugrađenog sloja u uvaljanom stanju.
Nabava, transport, ugradba. | m2 | 83 |  | 0
2.2.5.17.
Izvedba nosivog sloja od zrnatog kamenog materijala stabiliziranog hidrauličkim vezivom ( OTU III S-02) sa završnim površinskim slojem. Za izradu nosivog sloja stabiliziranog hidrauličkim vezivom upotrijebiti će se kameni zrnati materijal veličine zrna 31,5-50 mm granulometrijskog sastava prema OTU III 5.-02.1.1.1. tip B. kao veizvo upotrijebiti će se portlandski cement razreda tlačne čvrstoće 32,5. Mješavina će se proizvoditi postupkom mješanja strojevima na mjestu ugradnje ( OTU III 5-02.2). Na pripremljenu podlogu mješavina se razastire razastiračima da bi se osigurala jednolična debljina sloja i ravnost površine, te pažljivo zbija preko cijele površine ( OTU III 5.-02.2.3.). Debljina sloja u zbijenom stanju 25 cm. Stupanj zbijenosti mora biti najmanje 98%. Kao završni sloj planira se izvedba kamene sitneže 8-16 mm debljine 2 cm. Odstupanje ravnosti površine najviše 15 mm.
Nabava, transport, ugradba. | m2 | 6954 |  | 0
2.2.5.18.
Izrada bankine od mehanički stabiliziranog zrnatog kamenog materijala prema OTU II 2-16.1. Bankina se izvodi u debljini nosivog sloja od zrnatog kamenog materijala stabiliziranog hidrauličkim vezivom odnosno 25 cm u zbijenom stanju. Za izvedbu bankine može se upotrijebiti jalovina. Površina bankine mora biti do 1 cm niža od površine kolnika. Zbijanje se izvodi pogodnim valjkom. Obračun po m izvedene bankine .
Nabava, transport, ugradba.
| m | 626 |  | 0
| Ukupno: |  | Kn | 0

## 2.2. Rekapitulacija
REKAPITULACIJA TROŠKOVA
(GRAĐEVINSKI PROJEKT POMORSKIH GRAĐEVINA)
2.2.0. Opće stavke
| kn | 0
2.2.1. Dogradnja glavnog lukobranskog objekta
| kn | 0
2.2.2. Obala za prihvat ribarskih brodova i prekrcaj ribe
| kn | 0
2.2.3. Operativni gat i zapadna obala za prihvat brodica
| kn | 0
2.2.4. Istočna obala za prihvat brodica
| kn | 0
2.2.5. Površina za odlaganje ribarske opreme i kolni pristup
| kn | 0
UKUPNO: | kn | 0

## 2.3. Naslovna
Investitor: | LUČKA UPRAVA ZADAR
Gaženička cesta 28, Zadar 23000
Građevina: | RIBARSKA LUKA U UVALI VELA LAMJANA, KALI DOGRADNJA LUKE
DOGRADNJA LUKE
Broj projekta: | 988/17-T
Z.O.P.: | 1/15
2.3. TROŠKOVNIK GRAĐEVINSKOG PROJEKTA
VODOVODNIH, HIDRANTSKIH I
KANALIZACIJSKIH INSTALACIJA
Datum : |  | Split, studeni 2017.god.

## 2.3.1. Vodovod
2.3. TROŠKOVNIK GRAĐEVINSKOG PROJEKTA VODOVODNIH, HIDRANTSKIH
I KANALIZACIJSKIH INSTALACIJA
2.3.1. Vodovodna mreža
OPIS | JED.MJ | KOL. | JEDINIČNA CIJENA (kn) | IZNOS (kn)
2.3.1.1.
Iskolčenje trase. Iskolčenje trase obuhvaća sva geodetska mjerenja, kojima se podaci iz projekta prenose na teren, osiguranje osi iskolčene trase, profiliranje, obnavljanje i održavanje iskolčenih oznaka na terenu za sve vrijeme građenja, odnosno do predaje radova investitoru. U cijenu održavanja osi trase i iskolčenja objekata uključena su sva mjerenja i iskolčenja u tijeku rada i pri tehničkom prijamu, te izvođač nema pravo na posebnu naknadu za ove radove.
| kom | 1 |  | 0
2.3.1.2.
Iskop zemlje kategorije za rovove cjevovoda širine po normalnim profilima i dubine po projektu,količine po dokaznici mjera. Rad na iskopu vrši se u lamelama dubine 0-2 m, s odbacivanjem na min 1 m od ruba rova. Iskop se uglavnom predviđa strojno pomoću prikladne mehanizacije (bagera ili rovokopača), dok se ručno predviđa samo na mjestima gdje se iskop nemože izvršiti mehanizacijom ( gdje smetaju postojeći podzemni objekti kao vodovod, kablovi, kanalizacija i dr.) Rad na iskopu obuhvaća pravilno zasjecanje bočnih strana i grubo planiranje dna rova. U cijenu je uključen iskop bez obzira na sadržaj vode u rovu (procjedna, oborinska) te otežani rad radi postavljenih razupirača. Naročito obratiti pažnju na širinu i dubinu rova ( da bude točno prema nacrtu), tj. da slijedi niveletu iskopa.
Donji sloj iskopa treba izvesti ručno, stoga što se prekopani rov, pa naknadno zatrpan, loše odražava ma položene cijevi, jer dolazi do nejednolikog slijeganja zemljišta i mogućnosti pucanja cijevi.
Izvedba, transport. | m³ | 810 |  | 0
2.3.1.3.
Proširenje rova za izradu zasunskih okna i hidranta u obliku širokog iskopa s pokosima 1:10. Sve ostalo prema iskopima za rovove.
| m³ | 19 |  | 0
2.3.1.4.
Planiranje dna rova vršiti ručno prema projektiranoj širini i padu dna rova s točnošću ± 2 cm i mora biti tvrdo. Ako dođe do prekopa treba ga ispuniti tamponom i nabiti vibronabijačem. Iskopani materijal izbaciti van rova, na udaljenost min 1 m od ruba.
Izvedba. | m² | 848 |  | 0
2.3.1.5.
Posteljica cijevi debljine 10 cm od pjeskovitog ili sitnog šljunčanog (tucanik-drobljenac) materiijala (0-8 mm) koji se može dobro sabiti, neagresivnog kemijskog sastava. Rad obuhvaća: dobavu, dopremu, razvoz, ubacivanje, razastiranje i nabijanje rastresitog materijala prema normalnom profilu.
Nabava, transport, ugradba. | m² | 91 |  | 0
2.3.1.6.
Zatrpavanje zamjenskim materijalom do 10 cm iznad tjemena cijevi. Materijal: pijesak ili fini šljunak 0-8 mm. Rad obuhvaća dobavu, dopremu, razvoz, ubacivanje, razastiranje i nabijanje rastresitog materijala ručnim nabijačima do potrebne zbijenosti prema normalnom profilu. Kada se ustanovi da je položeni cjevovod ispravan, bez oštećenja, može se pristupiti zatrpavanju. Zatrpavanje se vrši etapno prije i nakon ispitivanja.Prije ispitivanja zatrpati samo tijelo cijevi dok naglavak sa spojem mora ostati slobodan tako da zatrpani dio čini humak cca 1/2-2/3 visine rova. Zatrpavanje pri tom vršiti u slojevima od 20 cm uz pažljivo ručno nabijanje materijala, naročito oko cijevi. Nakon završenog ispitivanja preostala spojna mjesta zatrpati po istom principu.
Kada su cijevi tako zatrpane, može se pristupiti konačnom zatrpavanju. Predviđa se rad dijelom ručno dijelom strojno. Ručno se predviđa zatrpavanje 30%, a ostatak zatrpavanja od 70% izvršiti strojno uz lako mehaničko nabijanje. Zbijenost prilikom zasipavanja mora iznositi 95 % prema standardnom Proctorovom ispitivanju.
Nabava, transport, ugradba. | m³ | 403 |  | 0
2.3.1.7.
Zatrpavanje cjevovoda, jama zasunskih okana i građevnih jama vrši se nakon polaganja i montaže cjevovoda. Prije samog početka zatrpavanja obavezno pregledati cjevovod i ustanoviti da slučajno nema nekih tehničkih oštećenja. Zatrpavanje izvesti materijalom iz iskopa ako je kvalitetan, u protivnom materijalom od jalovine iz kamenoloma.
Nabava, transport, ugradba. | m³ | 317 |  | 0
2.3.1.8.
Prijevoz materijala. Rad obuhvaća prijevoz iskopanog materijala kategorije "B" ili "C" i humusa od mjesta iskopa na trasi do mjesta istovara na deponiju. Obračun po metru kubnom prevezenog materijala iz iskopa mjereno u sraslom stanju. Prijevoz na deponiju (lokaciju deponije odabire Izvođač). Bilans masa i obračun prijevoza iskazani su unutar ove projektne cjeline. Stvarni bilans masa i prijevozi definirat će se tijekom izvedbe radova prema etapnosti izvedbe i tehnologiji građenja.
Transport, ugradba. | m³ | 494 |  | 0
2.3.1.9.
Priprema i ugradba betona razreda tlačne čvrstoće C 16/20 za podlogu podne ploče okna. Uključeno potrebno poravnanje na projektiranu kotu.
Nabava, transport, ugradba. | m³ | 3 |  | 0
2.3.1.10.
Dobava sastojaka, te priprema i ugradba betona razreda tlačne čvrstoće C 35/45 za dno, zidove i gornju ploču okna. Agregat prema HRN B.B3.100 i HRN B.B2.010, HRN U.M1.035., voda prema HRN U.M1.058, cement prema HRN B.C1.009 klase 35 u količini najmanje 300 kg/m³. Cijenom obuhvaćena mehanička ugradba, oplata, njega i ispitivanje.
Nabava, transport, ugradba.
a) beton C 35/45 | m³ | 11 |  | 0
b) armatura | kg | 540 |  | 0
2.3.1.11.
Dobava sastojaka, te priprema i ugradba betona razreda tlačne čvrstoće C 35/45 za betonske ukrute-blokove na lomovima trase, podzida u oknima. Agregat prema HRN B.B3.100 i HRN B.B2.010, vode prema HRN U. M1.058, cement prema HRN B.C1.009, klase 35 u količini najmanje 300 kg/m³. Cijenom obuhvaćena mehanička ugradba, oplata, njega i ispitivanje. Nabava, transport, ugradba.
| kom | 22 |  | 0
2.3.1.12.
Dobava i ugradba tipskih lijevano željeznih elemenata. Uziđivanje odmah tokom betoniranja ili naknadno uz upotrebu cementnog morta omjera 1:1. Obuhvaćen kompletan materijal i rad. Nabava, transport, ugradba.
a) penjalice za silaz u okno ugrađene vijcima M 10 x 70 mm, materijal SL 20, mase 2,5 kg/kom. | kom | 24 |  | 0
b) kanalski poklopac - kvadratni 600 x 600 mm, nosivost 400 kN. Natpis vodovod. | kom | 11 |  | 0
2.3.1.13
Nabava, doprema i ugradnja vodovodnih cijevi. Vodovodne polietilenske cijevi visoke kvalitete PE 100 za radni pritisak 10 bara. Spajanje cijevi izvodi se postupkom čeonog zavarivanja tzv. nerastavljivi spojevi i rastavljivim spojevima-zupčaste spojnice, pp spojnice, emetalne spojnice, spojevi s prirubnicom. Cijevi se polažu na pripremljenu posteljicu od pjeskovitog materijala u rovu. Cijev mora ležati u rovu na cijeloj dužini, a ispod spojeva treba podlogu očistiti. Cijevi u svemu prema DIN 8074 i DIN 8075. Ova stavka obuhvaća kompletan materijal i rad na montaži cijevi sa spojnim i brtvenim materijalom. Nabava, transport, ugradba.
a) cijevi DN 32 mm | m | 529 |  | 0
b) cijevi DN 63 mm | m | 22 |  | 0
c) cijevi DN 110 mm | m | 736 |  | 0
2.3.1.14.
Nabava, doprema i ugradnja fazonskih komada i armatura kvalitete materijala GGG 40 za tlak od 10 bar s potrebnim spojnim i brtvenim materijalom. Ugrađene komade u oknu naknadno obojiti uljenom bojom. Stavkom obuhvaćen kompletan dovoz iz skladišta, privremeno deponiranje, probno i konačno slaganje, strojni i ljudski rad, spojni brtveni i pomoćni materijal te izolacija vijčanih spojeva.
Nabava, transport, ugradba.
a) fazonski komadi za primjenu na lijevano željezne cijevi prema specifikaciji u tablicama | kg | 944.1 |  | 0
b) fazonski komadi za spajanje PEHD cijevi prema specifikaciji u tablicama | kg | 216 |  | 0
c) ovalni zasun komplet sa kotačem i zaštitnim premazom V2-1 DN 100 mm | kom | 4 |  | 0
d) ovalni zasun komplet sa garniturom za ugradbu Rd = 1,0 m i zaštitnim premazom V2-01 DN 100 mm | kom | 8 |  | 0
e) nadzemni hidrant V4-11 DN 100 mm za dubinu ugradbe Rd= 1,0 m | kom | 8 |  | 0
f) Ogrlica za lijevane cijevi V5-04 DN 100 sa ventilom DN 32/25 i ugradbenom garniturom za ugradbu Rd = 1,00 m. | kom | 2 |  | 0
g) Oglica za lijevane cijevi V5-04 DN 100 sa ventilom DN 63/50 i ugradbenom garniturom za ugradbu Rd = 1,00 m. | kom | 2 |  | 0
2.3.1.15
Dobava i ugradba vodomjera za hladnu vodu PN 10 sa elektroničkim display prikazom protoka. Elektronička zaštita prema međunarodnim standardima IP 68.
Nabava, transport, ugradba.
a) vodomjer N°50 | kom | 2 |  | 0
b) vodomjer N°25 | kom | 2 |  | 0
2.3.1.16.
Dobava i ugradba sitnih armatura za cijevi DN 32 mm i DN 63 mm; kutni vrtni hidrant sa holenderom, ventili nadžbukani jakosti TB ventil protiv povratnog tlaka N°50, N°25 i slično. Armature ugraditi prema shemama na cijevi sa potrebnim fazonskim komadima za montažu.
Nabava, transport, ugradba.
a) nazivni otvor 25 mm | kom | 14 |  | 0
b) nazivni otvor 50 mm | kom | 6 |  | 0
2.3.1.17.
Izvedba okna za garnituru zasuna svjetlog otvora 14 x 14 cm i zidovima debljine 12 cm, visine 14 cm. Ono završiti škrinjicom iz lijevanog željeza SL 20 visine 222 mm, mase 13,8 kg/kom sa natpisom VODA. Škrinjica se ugrađuje na zidove okna pomoću cementnog maltera omjera 1:1
Nabava, transport, ugradba | kom | 12 |  | 0
2.3.1.18.
Izvedba okna na vrtni hidrant svjetlog otvora 30 x 30 cm i zidovima debljine 12 cm, visine 30 cm. Okno završiti kanalskim poklopcem-uljni 400 x 400 mm A 15 EN 124 iz lijevanog željeza SL 20, mase 19,0 kg/kom sa natpisom VODA. Okvir poklopca se ugrađuje sa zidova okna pomoću cementnog maltera omjera 1:1.
Nabava, transport, ugradba | kom | 5 |  | 0
2.3.1.19.
Izvedba razvodnih okna u monolitizaciju ploče konstrukcije premoštenja svijetlog otvora 35 x 49 cm, visine 30 cm. Pri vrhu treba izvesti utor visine 4 sm, a ukupne veličine 42 x 56 cm sa ugradbom polopca. Okno se ozvodi pri monolitizaciji ploče konstrukcije premoštenja tako da su zidovi iz betona monolitizacije ploče. Okno završiti kanalskim poklopcem-za vodovod 520x370 mm A15 EN 124 iz lijevanog željeza SL 20 mase 19,0 kg/kom sa natpisom VODA. Okvir poklopca se ugrađuje u utovar okna pomoću cementnog maltera omjera 1:1.
Nabava, transport, ugradba | kom | 11 |  | 0
2.3.1.19.a
Izvedba razvodnih okna OR11, OR12, OR13 svijetlog otvora 35 x 49 cm, visine 30 cm, debline zidova 10cm i donje ploče 15cm, betonom C35/45 i armaturom prema nacrtu. Pri vrhu treba izvesti utor visine 4 sm, a ukupne veličine 42 x 56 cm sa ugradbom polopca. Okno završiti kanalskim poklopcem-za vodovod 520x370 mm A15 EN 124 iz lijevanog željeza SL 20 mase 19,0 kg/kom sa natpisom VODA. Okvir poklopca se ugrađuje u utovar okna pomoću cementnog maltera omjera 1:1.
Nabava, transport, ugradba | kom | 3 |  | 0
2.3.1.20.
Izvedba zaštitne PVC cijevi DN 75 niske mehaničke otpornosti svijetlo sive EN 61.386-2241 PE 80 tip 1563 KA ugrađene u monolitizaciju ploče konstrukcije premoštenja za povlačenje vodovodnih cijevi DN 32 mm i DN 63 mm.
Nabava, transport, ugradba | m | 285 |  | 0
2.3.1.21.
Tlačno ispitivanje Nakon polaganja i djelomično zatrpanog cjevovoda, pristupiti tlačnom ispitivanju cjevovoda prema opisu u posebnim tehničkim uvjetima izvedbe cjevovoda. Cijenom obuhvaćena dobava potrebne vode te sav alat, strojevi, pomoćni materijal i rad. Na tlačnoj probi obavezno mora biti prisutan predstavnik investitora, pa je o planiranom početku probe potrebno obavijestiti distributera.
Obračun po m ispitanog cjevovoda. | m | 1287 |  | 0
2.3.1.22.
Ispiranje cjevovoda Nakon zatrpavanja i ispitivanja cjevovoda treba pristupiti ispiranju cjevovoda prema opisu u posebnim tehničkim uvjetima izvedbe cjevovoda. Cijenom obuhvaćena dobava potrebne vode- trostruki volumen cjevovoda, te sav alat, strojevi, pomoćni materijal i rad.
Obračun po m ispitanog cjevovoda. | m | 1287 |  | 0
2.3.1.23.
Dezinfekcija cjevovoda Nakon ispitivanja cjevovoda treba pristupiti dezinfekciji cjevovoda prema priloženim tehničkim uvjetima i posebnim upustvima sanitarne i vodoprivredne insprekcije. Cijena obuhvaća sav alat, strojeve, pomoćni materijal i rad.
Obračun po m ispitanog cjevovoda. | m | 1287 |  | 0
2.3.1.24.
Ispitivanje hidrantske mreže prema posebnim uvjetima
| kom | 8 |  | 0
2.3.1.25.
Uzimanje uzorka, analiziranje i ispitivanje kvalitete vode za potrebe tehničkog pregleda
| kom | 3 |  | 0
2.3.1.26.
Geodetsko snimanje izvedenog stanja cjevovoda s izradom elaborata i upisom u katastar instalacije.Snimanje cjevovoda mora se izvoditi dok je cjevovod još vidljiv odnosno nakon uspješno provedenih proba. Elaborat mora sadržavati i sve druge instalacije u blizini vodovoda s geodetskim naznakama udaljenosti. Sve vezano na državni koordninatni sustav i visinsku razmjeru. Elaborat treba izraditi u kartiranom obliku u 5 primjeraka te u digitalnom obliku. Elaborat treba biti ovjeren od nadležnog katastarskog ureda.
Obračun po m geodetski snimljenog cjevovoda. | m | 1287 |  | 0
2.3.1.27.
Nabava, doprema i ugradba PVC trake s oznakom VODOVOD te s čeličnim nitima koja se postavlja u rov 30 cm iznad cijevi.
Obračun po m položene trake u rovu. | m | 1002 |  | 0
2.3.1.28.
Dobava i ugradba metalnog ormarića veličine 25 x 10 cm, visine 120 cm sa 4 metalne noge ugrađen 30 cm od poda sa vatrogasnim priborom smještenim u ormariće. Noge ormarića ugraditi u betonska podlogu od betona C 20/25 što je sve uključeno u ponuđenu cijenu. Ormarići se ugrađuju oko 2 m od nadzemnom hidranta.
Nabava, transport, ugradba. | kom | 8 |  | 0
2.3.1.29.
Dobava i postava uz nadzemni hidrant aparata za ručno gašenje prahom tipa S 50 na kolicima.
Nabava, transport, ugradba. | kom | 8 |  | 0
| Ukupno: |  | Kn | 0

## 2.3.2. Odvodnja
2.3.2. Odvodnja oborinske vode
OPIS | JED.MJ | KOL. | JEDINIČNA CIJENA (kn) | IZNOS (kn)
2.3.2.1.
Iskop rova za polaganje kanalizacionih cijevi, u skladu s normom DIN 4124, položaja, dimenzija i u padu prema projektu. Iskop se obavlja strojno i ručno u tlu "C" kategorije sa odbacivanjem iskopanog materijala min 1,0 m od ruba rova. Iskop se uglavnom predviđa strojno pomoću prikladne mehanizacije (bagera ili rovokopača), dok se ručno predviđa samo na mjestima gdje se iskop ne može izvršiti mehanizacijom (kolizija sa postojećim podzemnim objektima kao vodovod, TF, EE kablovi i dr.). Prosječna dubina rova je do 2 m. Širina rova je ovisna o profilu na pojedinim dionicama, kao što je vidljivo iz nacrta prosječnog presjeka. Iskopani materijal se tovari na kamione i odvozi na deponiju odnosno opći nasip platoa za odlaganje ribarske opreme. Eventualna urušavanja stijenki rova se neće posebno naplaćivati.
U cijenu je uključen iskop bez obzira na sadržaj vode u rovu (procjedna, oborinska), otežani rad zbog postavljanja razupirača., kao i pranje i čišćenje prometnice od materijala posutog po prometnici i odvoz iskopanog materijala u opći nasip ili deponiju.
Izvedba, transport. | m³ | 114 |  | 0
2.3.2.2.
Planiranje dna rova vršiti ručno prema potrebnoj širini i padu dna rova s točnošću ± 2 cm i mora biti tvrdo. Ako dođe do prekopa treba ga ispuniti tamponom i nabiti vibronabijačem. Iskopani materijal izbaciti van rova, na udaljenost min 1 m od ruba. Izvedba. | m² | 177 |  | 0
2.3.2.3.
Proširenje i produbljenje rova kanala sa obje strane u tlu "C" kategorije za ugradnju revizijskog okna. Iskop se izvodi odgovarajućim alatom sa odbacivanjem materijala 1,0 m od ruba rova. Prosječna dubina iskopa cca 2,5 m. Sav iskopani materijal odvesti na deponiju. Nabava, transport. | m³ | 40 |  | 0
2.3.2.4.
Dobava, doprema i ugradnja i zbijanje ručnim nabijačima prirodnog ili drobljenog šljunka (tucanika) granulacije 0-16 mm za izradu posteljice kanalizacijskih cijevi u sloju debljine 15 cm, te oblaganje cijevi istovrsnim materijalom do 30 cm iznad tjemena cijevi, uz zbijanje ručnim nabijačem (se prema nacrtu poprečnog profila). isti materijal iskoristiti za zatrpavanje rova oko montažnog kontrolnog okna. Zatrpavanje se izvodi u širini cca 40 cm od stijenke okna. Stupanj zbijenosti mora iznositi min 90 % standardnog Proctora. Nabava, transport, ugradba. | m³ | 105 |  | 0
2.3.2.5.
Dobava, doprema i ugradnja sustava linijske odvodnje DR 200 V iz elemenata prema uzdužnim profilima. Elementi dužine 1000 mm, širine 235 mm, a visine od 265 mm do 375 mm. Na krajevima pojedinih kanala završiti sa čeonom stijenkom A/E ili čeonom stijenkom s izljevom kongiranu cijev DN 160 mm. Za odvod i priključke koristiti će se sabirnik jednodjelni UT sa odvodom za kongiranu cijev DN 160 mm. Sabirnik standardne izvedbe i duljine 500 mm. Elementi se polažu na podlozi od betona razreda tlačne čvrstoće C 16/20 kojim će se po montaži i boćno zaštititi. Ova stavka obuhvaća dobavu, dopremu, slaganje i ugradbu elemenata sa svim potrebnim spojnim i pomoćn i pomoćni materijal lijevano željezne rešetke te betonska podloga i bočna zaštita u svemu prema nacrtima projekta za svaki kanal sve kompletno dogotovljeno. Nabava, transport, ugradba. | m | 239 |  | 0
2.3.2.6.
Isporuka, transport i ugradnja gravitacijskih korugiranih cijevi, SN8. Cijevi moraju zadovoljiti sljedeće norme: prEN 13476-1, prEN 13476-3. Cijev se polaže u iskopani rov na pripremljenu podlogu od drobljenog šljunka prema detalju te zasipanjem sitnozrnim materijalom. Nabava, transport, ugradba.
a) cijevi DN 160 mm | m | 58 |  | 0
b) cijevi DN 315 mm | m | 181 |  | 0
c) račva DN 315/160 90° | kom | 2 |  | 0
2.3.2.7.
Izvedba revizionog okna veličine prema detaljima iz betona C 35/45 u drvenoj glatkoj oplati. Stjenke su debljine 20 cm, a dno 20 cm. Agregat prema HRN B.B3.100 i HRN B.B2.010, vode prema HRN U.M1.058, cement prema HRN B.C1.009, klase 35 u količini najmanje 300 kg/m³. U stavku uključena dobava, izrada, montaža i skidanje dvostrane oplate za zidove građevine s potrebnim podupiranjem i pripremom površine oplate (čišćenje i premaz) za lako odvajanje od betona kod demontaže. Okno završiti armirano-betonskom pločom debljine 15 cm u koju ugraditi mrežu Q 503 sa kvadratnim otvorom 60 cm. Iznad ovog otvora ugraditi kanalski poklopac kvadratni 600 x 600 mm nosivosti 400 kN iz nodularnog liva NL, mase 90 kg sa natpisom KANALIZACIJA. Okvir se ugrađuje cementnim malterom 1:1 na armirano betonsku ploču. Za silaz u okno ugraditi penjalice za vijak M 10X70, materijal SL 20, masa 2,5 kg/kom. U cijenu uključen otežani rad sadržaja otpadne vode i ostalog. Nabava, transport, ugradba.
a) stijenke i dno od betona C 35/45 | m³ | 6 |  | 0
b) armirano betonska ploča C 35/45 | m³ | 2 |  | 0
c) armatura B 500 | kg | 400 |  | 0
e) kanalski poklopac kvadratni 600 x 600 mm D 400 | kom | 5 |  | 0
f) penjalice | kom | 9 |  | 0
2.3.2.8.
Dobava, doprema i ugradnja konkscentnog separatora naftnih derivata za ugradnju u zemlju iz armiranog betona bez integrirane taložnice (SF= 0 lit) proizveden sukladno HRN EN 858. Tijelo separatora iz armiranog betona prema HRN EN 206-1 razrada tlačne čvrstoće C 35/45 razreda izloženosti XA3, XF4. Unutrašnjost separatora mora biti premazana zaštitnim troslojnim epoksidnim premazom. Poklopac separatora nosivosti D 400 svjetlog odvoza Ø 800 mm sa natpisom "SEPARATOR". Za podlogu ugradbe separatora izvesti će se sloj drobljenog tucanika gradulacije 0-16 mm, ugradba pod morem pomoću cijevi da ne dođe do ispiranja sitnih čestica. Masa najtežeg dijela separatora 5750 kg, a ukupna masa 8400 kg. Obuhvaćeno sve dobrovoljno i kompletno ugrađeno. Nabava, transport, ugradba. | kom | 2 |  | 0
2.3.2.9.
Izvedba izljevne građevine dim. iz vodonepropusnog betona C 35/45 u drvenoj glatkoj oplati. Stjenke su debljine 50 cm. U stavku uključena dobava, izrada i montaža i skidanje dvostrane oplate za zidove građevine s potrebnim podupiranjem i pripremom površine oplate (čišćenje i premaz) za lako odvajanje od betona kod demontaže. Nabava, transport, ugradba. | m³ | 3 |  | 0
2.3.2.10.
Tlačna proba odnosno pregledavanje spojeva i ispitivanje gravitacijskog kanalizacijskog cjevovoda i objekata na njemu (kontrolnih okana) na vodonepropusnosti i funkcionalnost prema važećim propisima, sa izradom izvješća s ispitivanja od strane ovlaštenog poduzeća za vršenje ispitivanja vodonepropusnosti.
Stavkom uključen rad, trošak vode i sva potrebna oprema za ispitivanje vodonepropusnosti. Izvadba. | m | 237 |  | 0
2.3.2.11.
Geodetski snimak izvedene kanalizacije, sa izradom elaborata sukladno postojećem zakonu. Snimanje izvedenog cjevovoda vršiti svakodnevno pri otvorenom rovu. U elaboratu prikazati detalje (poprečne presjeke) svih križanja izvedenog cjevovoda sa ostalim postojećim podzemnim instalacijama, sa prikazanim točnim apsolutnim geodetskim koordinatama svih instalacija. Geodetski snimak predati Investitoru i u digitalnom obliku u apsolutnim geodetskim koordinatama, radi unošenja u digitalni katastar podzemne instalacije. Izvedba. | m | 478 |  | 0
| UKUPNO: Kn |  |  | 0

## 2.3. Rekapitulacija
REKAPITULACIJA TROŠKOVA (GRAĐEVINSKI PROJEKT
VODOVODNIH, HIDRANTSKIH I KANALIZACIJSKIH INSTALACIJA)
2.3.1. Vodovodna mreža
| kn | 0
2.3.2. Odvodnja oborinske vode
| kn | 0
UKUPNO: | kn | 0

## 2.4. Naslovna
Investitor: | LUČKA UPRAVA ZADAR
Gaženička cesta 28, Zadar 23000
Građevina: | RIBARSKA LUKA U UVALI VELA LAMJANA, KALI DOGRADNJA LUKE
DOGRADNJA LUKE
Broj projekta: | 988/17-T
Z.O.P.: | 1/15
2.4. TROŠKOVNIK ELEKTROTEHNIČKOG
PROJEKTA ELEKTROINSTALACIJA
Datum : |  | Split, studeni 2017.god.

## 2.4. Elektroprojekt
2.4.TROŠKOVNIK ELEKTROTEHNIČKOG PROJEKTA ELEKTROINSTALACIJA
2.4.1. Elektromontažni radovi
OPIS | JED.MJ | KOL. | JEDINIČNA CIJENA (kn) | IZNOS (kn)
Napomena:
Sve stavke, ako nije navedeno, uključuju dobavu, postavu (montažu) i spajanje kabela, uređaja i opreme na obje strane kabela.
2.4.1.1.
Pripremno završni radovi: | m | 1230 |  | 0
- označavanje kabelske trase na terenu, priprema, doprema KB kanala i za polaganje kabela
- priprema radne ekipe
- detaljan pregled izvedenih građevinskih radovaprije polaganja kabela
- pregled izvedenih elektromontažnih radova
- ispitivanje kabela
- izrada obračunske dokumentacije
- tehnički pregled izvedenih radova
2.4.1.2.
Podzemni kabel 1 kV, NA2XY 4x150 mm2 | m | 385 |  | 0
2.4.1.3.
Podzemni kabel 1 kV, FG70R 4x70 mm2 | m | 293 |  | 0
2.4.1.4.
Podzemni kabel 1 kV, FG70R 4x25 mm2 | m | 1270 |  | 0
2.4.1.5.
Cu uže presjeka 50 mm2 uz kabel | m | 1230 |  | 0
2.4.1.6.
Mehaničko-upozoravajuća zaštita (sintetički štitnik, mreža ili opeka); preklop 10%. | m | 1790 |  | 0
2.4.1.7.
Plastična traka upozorenja sa tekstom “POZOR ENERGETSKI KABEL» IZNAD SVAKE cijevi s kabelom | m | 1620 |  | 0
2.4.1.8.
Fleksibilna rebrasta cijev PVC f 160 mm | m | 725 |  | 0
2.4.1.9.
Dobava, montaža i spajanje razdjelnik-distributivni ormar KROM iz INOXA AISI 316, plastificiran komplet sa postojem kućištem i nadstrešnicom. El. oprema se montira u plastičnom kućištu s el. opremom, klase II, IP 67, sa Cu sabirnicama, komplet sa podnožjem za montažu, vratima, bravicom HEP-a i bravicom korisnika.
-visina 1185 mm,
-dužina 1060,
-dubina 425 mm.
-razdjelnik s vratima (1 kom vrata distributera, 1 kom vrata korisnika) komplet s temeljima
U razdjelnik se ugrađuje:
4 kom katodni odvodnici prenapona u posebnom limenom kućištu KO 0,28 kV,50 kA
4 kom predosigurači 00.ST 0-160 /63A
4 kom tropolni rastavljač-osigurač 1.ST 6-250 A, sa kratkospojnicima prema el. shemi.
2 kom strujni mjerni transformatori STE 10 300/5A, kl;o,5, fs=5, 15 VA
1 kom ožičenje i mjesta za komplet mjernu garnituru za poluindirektno mjerenje sa: brojilo radne energije i maxigrafom, brojilo jalove energije, (opremu ugrađuje HEP)
1 kom MTU prijemnik
1 kom PSTN ili CATV komunikator
1 kom reglete krone 10x2
1 kom magnetska priključnica PK100
-glavna automatska sklopka NS400, R200 OI 230V, 50Hz.
1 kom tropolni rastavljač-osigurač 1.ST 00-160 A, sa rastalnim ulošcima 125A prema el. shemi.
2 kom tropolni rastavljač-osigurač 1.ST 6-250 A bez rastalnih uložaka prema el. shemi.
3 kom automatski osigurač 4A
1 kom automatski osigurač 6A
1 kom automatski osigurač 10A
1 kom automatski osigurač 16A
1kom dif.zaštitna sklopka FI-4 25/0,3 A
1 kom grebenasta sklopka 4G10-90-U
1 kom svjetiljka za rasvjetu ormara sa LED modulom 2x10W, 230 V
1 kom n/ž šuko priključnica 16A, 230 V u plastičnom kućištu
Regulator vlažnosti 40-90%, 1 C/O.
Grijač 45W/105° sa priključnim stezaljkama.
'-ostali sitni spojni i montažni materijal, sabirnice, stezaljke , natpisi, zaštitne izolacione pregrade i sl.
Komplet | kom | 1 |  | 0
2.4.1.10.
Razdjelnik-distributivni ormar KRO-1 iz INOXA AISI 316, plastificiran komplet sa postoljem kućištem i nadstrešnicom. El. oprema se montira u plastičnom kućištu s el. opremom, klase II, IP 67, sa Cu sabirnicama, komplet sa podnožjem za montažu, vratima, bravicom HEP-a i bravicom korisnika.
-visina 1185 mm,
-dužina 1060,
-dubina 425 mm.
-razdjelnik s vratima (1 kom vrata distributera, 1 kom vrata korisnika) komplet s temeljima
U razdjelnik se ugrađuje:
4 kom katodni odvodnici prenapona u posebnom limenom kućištu KO 0,28 kV, 25 kA
4 kom predosigurači 00.ST 0-160 /63A
2 kom tropolni rastavljač-osigurač 1.ST 6-250 A, sa kratkospojnicima prema el. shemi.
1 kom tropolni rastavljač-osigurač 1.ST 6-250 A, sa rastalnim ulošcima 80A prema el. shemi.
3 kom tropolni rastavljač-osigurač 1.ST 6-250 A, bez rastalnih uložaka prema el. shemi.
1 kom automatski osigurač 6A
1 kom automatski osigurač 10A
1 kom automatski osigurač 16A
1kom dif.zaštitna sklopka FI-4 25/0,3 A
1 kom grebenasta sklopka 4G10-90-U
1 kom svjetiljka za rasvjetu ormara sa LED modulom 2x10W, 230 V
1 kom n/ž šuko priključnica 16A, 230 V u plastičnom kućištu
Regulator vlažnosti 40-90%, 1 C/O.
Grijač 45W/105° sa priključnim stezaljkama.
'-ostali sitni spojni i montažni materijal, sabirnice, stezaljke , natpisi, zaštitne izolacione pregrade i sl.
Komplet | kom | 1 |  | 0
2.4.1.11.
Razdjelnik-distributivni ormar KRO-2, KRO-3 iz INOXA AISI 316, plastificiran komplet sa postoljem kućištem i nadstrešnicom. El. oprema se montira u plastičnom kućištu s el. opremom, klase II, IP 67, sa Cu sabirnicama, komplet sa podnožjem za montažu, vratima, bravicom HEP-a i bravicom korisnika.
-visina 1185 mm,
-dužina 1060,
-dubina 425 mm.
-razdjelnik s vratima (1 kom vrata distributera, 1 kom vrata korisnika) komplet s temeljima
U razdjelnik se ugrađuje:
4 kom katodni odvodnici prenapona u posebnom limenom kućištu KO 0,28 kV, 25 kA
4 kom predosigurači 00.ST 0-160 /63A
1 kom tropolni rastavljač-osigurač 1.ST 6-250 A, sa kratkospojnicima prema el. shemi.
1 kom tropolni rastavljač-osigurač 1.ST 6-250 A, sa rastalnim ulošcima 80A prema el. shemi.
3 kom tropolni rastavljač-osigurač 1.ST 6-250 A, bez rastalnih uložaka prema el. shemi.
1 kom automatski osigurač 6A
1 kom automatski osigurač 10A
1 kom automatski osigurač 16A
1kom dif.zaštitna sklopka FI-4 25/0,3 A
1 kom grebenasta sklopka 4G10-90-U
1 kom svjetiljka za rasvjetu ormara sa LED modulom 2x10W, 230 V
1 kom n/ž šuko priključnica 16A, 230 V u plastičnom kućištu
Regulator vlažnosti 40-90%, 1 C/O.
Grijač 45W/105° sa priključnim stezaljkama.
'-ostali sitni spojni i montažni materijal, sabirnice, stezaljke , natpisi, zaštitne izolacione pregrade i sl.
Komplet | kom | 2 |  | 0
2.4.1.12.
Dobava. montaža i spajanje el. razdjelnika kompenzacije KOMP iz INOXA AISI 316, plastificiran komplet sa postoljem, kućištem i nadstrešnicom. El. oprema se montira u plastičnom kućištu s el. opremom, klase II, IP 67, sa Cu sabirnicama, komplet sa podnožjem za montažu, vratima i bravicom korisnika.
-visina 1185 mm,
-dužina 550,
-dubina 425 mm.
-1kom komplet uređaj za kompenzaciju jalove energije snage 50 kVAr, s kondenzatorima, regulatorom u 6(10) st.), sklopnom opremom, otpornicima i sitnim materijalom komplet ispitan i atestiran pripremljen za spoj na mrežu, sa svom potrebnom opremom, ispitivanjem i atestima.
Komplet | kom | 1 |  | 0
2.4.1.13.
-Razdjelnici od R1-R6;R11-R13, se sastoje od podnožja, kućišta i nadstrešnice i čini jednu funkcionalnu cjelinu. Treba se izvesti detaljno prema nacrtu. Obvezna je izvedba iz inoxa AISI 316 ( za morske uvjete) s debljinom lima 2mm zbog mehaničkih razloga. Manje debljine lima nisu dozvoljene.
-Podnožje je iz inoxa AISI 316 (za morske uvjete), dimenzija (dxšxv)=56x42,5x10cm, debljine lima 2 mm, plastificirano u boju RAL 7035. Gornji dio postolja je skošen i oblikovan. Postolje je opremljeno s rupama za montažu na kameno opločenje i za montažu razdjelnika na njega.
-Kućište razdjelnika se montira na postolje. Izrađeno je iz inoxa AISI 316 (za morske uvjete), dim. (dxšxv)=50x36x100cm, debljine lima 2mm. Opremljeno je s vratima iz inoxa AISI 316, debljine lima 2mm, s britvelama, okovima, spojnim vijcima i bravicama iz inoxa AISI 316. Na vratima se montira gumena brtva otporna na UV zrake. U unutrašnjosti ormara su mehaničke pregrade vodotijesne između elektro opreme i opreme za vodu. S vanjske strane je također pregrada između slavina i priključnica. S prednje vanjske strane razdjelnika se montiraju priključnice. Predviđeni su otvori za vodotijesno uvlačenje kabela. Pri vrhu je predviđena LED rasvjeta 2x8W 3000 (oK)
U ormariće se ugrađuje:
-automatski osigurač C6A | kom | 1
-automatski osigurači C16A | kom | 5
-tropolni automatski osigurači C32A | kom | 2
Strujna diferencijalna sklopka FI25-2/0,03A | kom | 4
Strujna diferencijalna sklopka FI25-2/0,3A | kom | 1
Strujna diferencijalna sklopka FI40-4/0,03A | kom | 2
Priključna INTERLOCKED priključnica u zaštitnom kućištu IP67 32A/5p (3P+N+PE) /3p=9h/ 400VAC AC22A, 10kA. | kom | 2
Priključna INTERLOCKED priključnica u zaštitnom kućištu IP67 16A/3p (P+N+PE) /3p=6h/ 230VAC AC22A 10kA. | kom | 4
-svjetiljka za rasvjetu ormarića sa LED modulom 2x8W,3000(oK). | kom | 1
Slavina ½“s holenderom inox-otporan na more sa strane ormarića, glavnim ventilom u šahtu 1", komplet sa svim spojnim priborom i montažom na cijev u pristupnom šahtu ispred ormarića. | kom | 2
-ostali sitni spojni i montažni materijal, sabirnice, oznaka ormara, trajni natpis i dvobojne plastike otporne na UV zračenje, bravice, poklopci, komplet sa svom potrebnom opremom. | komplet
Napomena: Sve višežilne kabele spajati s prešanim tuljcima
Osigurati spajanje ulaz-izlaz napojnih kabela prema el. shemi.
Ukupno komplet opremljenih ormara za napajanje plovila: | kom. | 9 |  | 0
2.4.1.14.
-Razdjelnici od R7-R10; R14, se sastoje od podnožja, kućišta i nadstrešnice i čini jednu funkcionalnu cjelinu. Treba se izvesti detaljno prema nacrtu. Obvezna je izvedba iz inoxa AISI 316 ( za morske uvjete) s debljinom lima 2mm zbog mehaničkih razloga. Manje debljine lima nisu dozvoljene.
-Podnožje je iz inoxa AISI 316 (za morske uvjete), dimenzija (dxšxv)=56x42,5x10cm, debljine lima 2 mm, plastificirano u boju RAL 7035. Gornji dio postolja je skošen i oblikovan. Postolje je opremljeno s rupama za montažu na kameno opločenje i za montažu razdjelnika na njega.
-Kućište razdjelnika se montira na postolje. Izrađeno je iz inoxa AISI 316 (za morske uvjete), dim. (dxšxv)=50x36x100cm, debljine lima 2mm. Opremljeno je s vratima iz inoxa AISI 316, debljine lima 2mm, s britvelama, okovima, spojnim vijcima i bravicama iz inoxa AISI 316. Na vratima se montira gumena brtva otporna na UV zrake. U unutrašnjosti ormara su mehaničke pregrade vodotijesne između elektro opreme i opreme za vodu. S vanjske strane je također pregrada između slavina i priključnica. S prednje vanjske strane razdjelnika se montiraju priključnice. Predviđeni su otvori za vodotijesno uvlačenje kabela. Pri vrhu je predviđena LED rasvjeta 2x8W 3000 (oK).
U ormariće se ugrađuje:
-automatski osigurač C6A | kom | 1
-automatski osigurači C16A | kom | 5
-tropolni automatski osigurači C32A | kom | 4
Strujna diferencijalna sklopka FI25-2/0,03A | kom | 2
Strujna diferencijalna sklopka FI25-2/0,3A | kom | 1
Strujna diferencijalna sklopka FI40-4/0,03A | kom | 4
Priključna INTERLOCKED priključnica u zaštitnom kućištu IP67 32A/5p (3P+N+PE) /3p=9h/ 400VAC AC22A, 10kA. | kom | 4
Priključna INTERLOCKED priključnica u zaštitnom kućištu IP67 16A/3p (P+N+PE) /3p=6h/ 230VAC AC22A 10kA. | kom | 2
-svjetiljka za rasvjetu ormarića sa LED modulom 2x8W,3000(oK). | kom | 1
Slavina ½“s holenderom inox-otporan na more sa strane ormarića, glavnim ventilom u šahtu 1", komplet sa svim spojnim priborom i montažom na cijev u pristupnom šahtu ispred ormarića. | kom | 2
-ostali sitni spojni i montažni materijal, sabirnice, oznaka ormara, trajni natpis i dvobojne plastike otporne na UV zračenje, bravice, poklopci, komplet sa svom potrebnom opremom. | komplet
Napomena: Sve višežilne kabele spajati s prešanim tuljcima
Osigurati spajanje ulaz-izlaz napojnih kabela prema el. shemi.
Ukupno komplet opremljenih ormara za napajanje plovila: | kom. | 5 |  | 0
2.4.1.15.
Ormar oznake R-REF iz armiranog poliestera za montažu na rasvjetni stup na visinu cca 1.5m od poda klase II, IP 43, sa vratima, bravicom korisnika.
U razdjelnik se ugrađuje:
1 kom grebenasta sklopka 4G25-52-U
Komplet | kom | 1 |  | 0
2.4.1.16.
Dobava i montaža čeličnog cijevnog stupa visine H = 4,5 m, plastificiran u RAL boju svjetiljke, stup mora imati antikorozivnu zaštitu izvana i iznutra, mora biti opremljen vratima, letvicom za ovjes stupne razdjelnice, stupnom razdjelnicom, vijkom za uzemljenje izvana i iznutra, mora biti isporučen sa pripadajućim temeljnim vijcima, maticama i šablonom za ugradnju temeljnih vijaka. | kom | 26 |  | 0
2.4.1.17.
Dobava i montaža čeličnog konusnog osmerostranog stupa visine 8m, za treću vjetrovnu zonu, stup mora imati antikorozivnu zaštitu izvana i iznutra, mora biti opremljen vratima, letvicom za ovjes stupne razdjelnice, razdjelnicom, vijkom za uzemljenje izvana i iznutra, mora biti isporučen s pripadajućim temeljnim vijcima M27/900, maticama i šablonom za ugradnju temeljnih vijaka. | kom | 12 |  | 0
2.4.1.18.
Dobava, doprema na gradilište, montaža i spajanje pocinčane konzole dužine 1m za montažu dva reflektora. Konzola se montira na rasvjetni stup. Nasadnik konzole prilagoditi vrhu stupa. | kom | 12 |  | 0
2.4.1.19.
Dobava, doprema na gradilište, montaža i spajanje stupnog razdjelnika za ulaz-izlaz kabela NA2XY 4x25mm2, sa 2 x automatskA osiguračA 10A, sl. u zaštiti IP 54. | kom | 38 |  | 0
2.4.1.20.
Dobava dekorativne LED svjetiljke konusnog oblika sa antikorozivnim premazom otpornim na slane atmosfere, ukupne snage sistema maksimalno 53 W, sa minimalnim ili boljim karakteristikama od slijedećih:
kućište svjetiljke od tlačno lijevanog aluminija s pokrovom optike od UV stabiliziranog polikarbonata
stupanj zaštite IP66 i IK10
efikasnost svjetiljke 105lm/W
svjetlosna iskoristivost svjetiljke (LOR faktor) 78%
korelirana temperatura nijanse bijelog svjetla maksimalno 4000 K
životni vijek minimalno 100 000 sati pri 80% svjetlosnog toka
radna temperatura od -20°C do +35°C
indeks uzvrata boje minimalno 80
prednaponska zaštita do 4kV
el. klasa I
svjetlosni tok LED izvora minimalno 7000 lumena
svjetiljka mora imati ENEC i CE certifikat
ZONA ZAŠTITE SVJETLOSNOG OKOLIŠA U SKLADU S CIE NORMAMA E2 -> ULOR 0-2,5%
Svjetiljka treba zadovoljiti zahtjeve prema svjetlotehničkom proračunu za šetnice klase S1 uz dolje navedene parametre proračuna:
Širina ceste: 7.5m
Visina izvora svjetla: 5m
Razmak između svjetiljki: 25m
Udaljenost svjetiljke od ruba kolnika: 0m
Nagib svjetiljke: 0 stupnjeva
Faktor smanjenja: 0,8
Montaža stupova: jednostrano
Tip:
Proizvođač:
komplet | kom | 26 |  | 0
2.4.1.21.
Dobava LED reflektora, ukupne snage sistema maksimalno 92W sa antikorozivnim premazom otpornim na slane atmosfere, sa minimalnim ili boljim karakteristikama od slijedećih: | kom
kućište svjetiljke od tlačno lijevanog aluminija s pokrovom optike od kaljenog stakla
asimetrična optika
stupanj zaštite IP66 i IK09
korelirana temperatura nijanse bijelog svjetla maksimalno 4000 K
prednaponska zaštita do 4kV
el. klasa I
efikasnost svjetiljke 116lm/W
svjetlosna iskoristivost svjetiljke (LOR faktor) 89%
životni vijek minimalno 50 000 sati pri 80% svjetlosnog toka
radna temperatura od -20°C do +40°C
indeks uzvrata boje minimalno 70
svjetiljka mora imati ENEC i CE certifikat
svjetlosni tok LED izvora minimalno 12 000 lumena
Tip:
Proizvođač:
komplet | kom | 24 |  | 0
2.4.1.22.
Dobava, doprema na gradilište, postava i spajanje kabela za ožičenje rasvjetnog stupa FG70Ry3x2,5 mm2 sa Cu kompresivnim završecima 6m/stupu. | m | 468 |  | 0
2.4.1.23.
Dobava postava i spajanje Cu užeta za uzemljenje stupa dužine do 5 m, presjeka 50 mm2, sa križnom spojnicom, stopicom i maticom za spajanje sa stupom na drugom kraju. | kom | 37 |  | 0
2.4.1.24.
Dobava montaža i spajanje kabelskih spojnica za kabele NA2XY 4x25 mm2 | kom | 10 |  | 0
2.4.1.25.
Ispitivanje izvedene instalacije i izdavanje svih potrebnih atesta o ispitivanju | komplet | 1 |  | 0
2.4.1.26.
Izvedba instalacija i ugradnja sustava video nadzora visoke HD rezolucije 1080 P sa 16 kamera visoke HD rezolucije 4.1 MPa, promjenjivim objektivom 2,7-12 mm moto zoom i server pc računalom sa implementiranim software-om za nadzor sustava video nadzora, sa svim kompletnim radovima za sustav video nadzora.
| komplet | 1 |  | 0
2.4.1.27.
Ostali sitni nedefinirani materijal i radovi do pune funkcionalnosti instalacije. | komplet | 1 |  | 0
2.4.1.28.
Izrada projekta izvedenog stanja u tri primjerka | komplet | 1 |  | 0
|  | UKUPNO: Kn |  | 0
2.4.2.Građevinski radovi
OPIS | JED.MJ | KOL. | JEDINIČNA CIJENA (kn) | IZNOS (kn)
2.4.2.1.
Ovom stavkom obuhvaćeni su radovi koji prethode iskopu kabelskog kanala, a značajni su za kvalitetno obavljanje cijelog posla. Ova faza obično se zove kolčenje kabelske trase ili kolčenje osi kabelskog kanala. | m | 1230 |  | 0
Kolčenju moraju biti nazočni:
· predstavnici investitora
· nadzorni inženjer
· izvoditelj radova
· predstavnici HEP-a
· predstavnici nadležnog “vodovoda”
· predstavnici tel. koncesionara
· projektant
2.4.2.2.
Geodetski snimak izvedenog stanja
Nakon polaganja kabela a prije zatrpavanja kabelskog kanala potrebno je izvršiti geodetski snimak položenih kabela, unošenje u katastar vodova i predaja investitora u 3 kopije i digitalnom obliku | m
|  | 1230 |  | 0
2.4.2.3.
Iskop i zatrpavanje KB kanala sa svim radovima i materijalom u terenu prosječno A i B kategorije.
Iskop KB kanala u terenu prosječno A i B kateegorije. Završni sloj od 15 cm je predmet građevinskog projekta. Izvoditi strojni i ručni iskop. Ručni iskop je obvezan u području gdje se očekuju infrastrukturne instalacije, a nije poznat njihov raspored, dimenzije, dubina i sl. Višak materijala odvesti na deponij. U cijeni je uključen prijevoz i ukrcaj.
Zatrpavanje se vrši na slijedeći način:
Na dno kanala postavlja se geotekstil 800g/m2, ostavlja 40 cm sa svake strane rova, te 60 cm za preklop s obje strane nakon postavljanja nule. Na njega se posiplje 10 cm pijeska (“nule”) na što se polažu cijevi.Cijevi (za el.instalacije i vodovodne instalacije), te se zasipaju istim materijalom (pijeskom) u sloju od 20 cm kojeg treba poravnati i nabiti, tako da ukupna visina posteljice iznosi 30 cm. Nakon polaganja Cu užeta 50 mm2 preklapa se geotekstil. Iznad ovog sloja postavlja se upozoravajuća plastična traka s natpisom “POZOR ENERGETSKI KABEL”.Iznad trake upozorenja se polaže tampon u visini 16 cm i strojno stabilizira Ms=80Mpa. Iznad su slojevi po građevinskom projektu (podloga +kamen).
Višak materijala odvesti na odgovarajući deponij s ukrcajem, odvozom i svim taksama za deponiranje.Završni sloj je predmet građevinskog projekta.
-Dimenzije kabelskog kanala su slijedeće ovisno o broju kabela i cijevi.
(širina x dubina): 0,40 x 0,80 m
| m | 1143 |  | 0
2.4.2.4.
Iskop ili priprema za izradu rupe za šahte ispred razdjelnika, sa pravilnim odsijecanjima strana. Višak materijala odvesti na odgovarajući deponij s ukrcajem, odvozom i svim taksama za deponiranje.
Šahte su svijetle veličine 100x100x100 cm | kom
|  | 17 |  | 0
2.4.2.5.
Iskop ili priprema rupe za šahte ispred razdjelnika, sa pravilnim odsijecanjima strana. Višak materijala odvesti na odgovarajući deponij s ukrcajem, odvozom i svim taksama za deponiranje.
Šahte su svijetle veličine 130x130x100 cm | kom
|  | 2 |  | 0
2.4.2.6.
Izrada betonskih šahti ispred razdjelnika u dvostranoj oplati iz MB C25/30, komplet s njegovanjem betona. Dno šahta izvesti vodopropusno za lako istjecanje vode ili mora, ali osigurati ispiranje bilo kojeg materijala. Dno šahta osigurati od propadanja materijala. Položiti geotekstil 800g/m2 na dno šahta. Poklopac šahta armirati za 400 kN pritiska i prilagoditi ga prema zavšnom sloju. Rubove šahta izvesti 2-5 cm šire od svijetlog otvora šahta. Rubove šahta i poklopca po visini poklopca (minimum 10cm) izvesti iz inoxa AISI 316, d=3mm otpornog na more te iste učvrstiti sidrenjem za konstrukciju. Dimenzije poklopca su identične završnim pločama, a minimalno 60x60cm. Ubetonirati dvije inox čaure s navojem M20x30 za podizanje poklopca, a sidriti ih u poklopac za podizanje istoga i upustiti ih u nivou kamena, te ugraditi imbus vijak od identičnog inoxa otpornog na more.Pri izradi šahti osigurati nesmetan ulaz cijevi. Dimenzije šahta (svijetle su cca 60x60x80cm)
| kom | 17 |  | 0
2.4.2.7.
Izrada betonskih šahti (debljine stijenke 15cm) ispred razdjelnika u dvostranoj oplati iz MB C25/30, komplet s njegovanjem betona. Dno šahta izvesti vodopropusno za lako istjecanje vode ili mora, ali osigurati ispiranje bilo kojeg materijala. Dno šahta osigurati od propadanja materijala. Položiti geotekstil 800g/m2 na dno šahta. U stavku spada i poklopac šahta kojeg izvesti prema završnoj obradi i armirati za 400 kN (150 kN na gatovima) pritiska i prilagoditi ga prema završnom sloju. Rubove šahta izvesti 2-5 cm šire od svijetlog otvora šahta. Rubove šahta i poklopca po visini poklopca (minimum 10cm) izvesti iz inoxa AISI 316, d=3mm otpornog na more te iste učvrstiti sidrenjem za konstrukciju. Dimenzije poklopca su identične kamenim pločama, a minimalno 80x80cm.
Ubetonirati dvije inox čaure s navojem M20x30 za podizanje poklopca, a sidriti ih u poklopac za podizanje istoga i upustiti ih u nivou kamena, te ugraditi imbus vijak od identičnog inoxa otpornog na more.Pri izradi šahti osigurati nesmetan ulaz cijevi. Dimenzije šahta (svijetle su cca 80x80x60-80 cm) | kom | 2 |  | 0
2.4.2.8.
Iskop rupe za betonski temelj stupa sa pravilnim odsijecanjima strana. Iskop se vrši u zemlji kategorije prosječno A i B. Višak materijala ukrcati i odvesti na deponij. | kom
Iskop je veličine 0,65x0,65x0,8m |  | 24 |  | 0
2.4.2.9.
Iskop rupe za betonski temelj stupa sa pravilnim odsijecanjima strana. Iskop se vrši u zemlji kategorije prosječno A i B. Višak materijala ukrcati i odvesti na deponij. | kom
Iskop je veličine cca 1,25x1,25x1,0m |  | 12 |  | 0
2.4.2.10.
Izrada betonskog temelja za rasvjetne stupove iz marke betona C25/30. Prilikom izrade temelja ubetonirati dvije JC promjera 50 mm za uvlačenje kabela.Temelj pri vrhu prilagoditi završnoj obradi (prema građevinskom projektu). Dimenzije temelja su: 0,65x0,65x0,8m. | kom | 24 |  | 0
2.4.2.11.
Sidrene vijke rasvjetnih stupa oznake 25 i 26 potrebno je ubetnirati u elemente armirano-betonske konstrukcije. Potrebno je položiti fleksibilne rebraste cijevi fi 110mm između stupova oznake od 24 do 26 za uvlačenje kabela. | kom | 2 |  | 0
2.4.2.12.
Izrada betonskog temelja za rasvjetne stupove iz marke betona C25/30. Prilikom izrade temelja ubetonirati dvije JC promjera 50 mm za uvlačenje kabela.Temelj pri vrhu prilagoditi završnoj obradi (prema građevinskom projektu). Dimenzije temelja su: 1,25x1,25x1,00m. | kom | 12 |  | 0
2.4.2.13.
Dobava i postava kontejnera - kućice, za smještaj opreme za nadzor sustava video nadzora, dimenzija 600x250x250 cm. Kontejner mora biti izveden sa sanitarnim čvorom i svim potrebnim instalacijskim priključcima. | komplet | 1 |  | 0
2.4.2.14.
Ostali nedefinirani radovi i materijal za kompletno opremanje i završetak svih radova, građevinska pripomoć, čišćenje terena nakon montaže opreme, sitni materijal i radovi. | komplet | 1 |  | 0
|  | UKUPNO: Kn |  | 0

## 2.4. Rekapitulacija
REKAPITULACIJA TROŠKOVA
(ELEKTROTEHNIČKI PROJEKT ELEKTROINSTALACIJA)
2.4.1. Elektromontažni radovi
| kn | 0
2.4.2. Građevinski radovi
| kn | 0
UKUPNO: | kn | 0

## 2.5. Naslovna
Investitor: | LUČKA UPRAVA ZADAR
Gaženička cesta 28, Zadar 23000
Građevina: | RIBARSKA LUKA U UVALI VELA LAMJANA, KALI DOGRADNJA LUKE
DOGRADNJA LUKE
Broj projekta: | 988/17-T
Z.O.P. | 1/15
2.5. TROŠKOVNIK GRAĐEVINSKOG PROMETNOG
PROJEKTA
Datum : |  | Split, studeni 2017.god.

## 2.5.1. Građ. Radovi
2.5.TROŠKOVNIK GRAĐEVINSKOG PROMETNOG PROJEKTA
2.5.1. Građevinski radovi
OPIS | JED.MJ | KOL. | JEDINIČNA CIJENA (kn) | IZNOS (kn)
2.5.1.1.
Dobava i postavljanje stupova prometnih znakova. Iskop jave sa odvozom iskopanog materijala, te betoniranje temelja stupova prometnog znaka betonom razreda tlačne čvrstoće C 25/30. Stup prometnog znaka se može ugraditi istovremeno sa betoniranjem temelja ili će se u betonskom temelju ugraditi cijev većeg profila od stupa, tako da se stup može naknadno ugraditi. Količina iskopa i betona po temelju stupa je oko 0,10 m³. Prometni znakovi se postavljaju na stupove-nosače promjera 60,3 mm izrađenih od Fe cijevi zaštićenih vrućim cinčanjem. Jedno stupno mjesto obuhvaća: iskop temelja, betoniranje temelja, ugradnja stupova, FeZn cijev promjera 60,3 mm odgovarajuće dužine za stup nosač prema pojedinim stavkama (dužina 3,60 m). Radovi se izvode i obračunavaju prema Općim tehničkim uvjetima za radove na cestama (O.T.U.) glava 9. Znakovi se postavljaju na visini 2,20 m od površine kolnika do donjeg ruba znaka ili dopunske ploče. Nabava, transport, ugradba | kom | 8 |  | 0
| UKUPNO: |  | Kn | 0

## 2.5.2. Horiz. Sign.
2.5.2. Horizontalna signalizacija
OPIS | JED.MJ | KOL. | JEDINIČNA CIJENA (kn) | IZNOS (kn)
2.5.2.1.
H 04 - kratka isprekidana razdjelna i rubna linija na kolniku ceste širine 15,0 cm, bijelom bojom i retroreflektivnim zrncima, refleksije klase II, duljine punog i praznog polja iznosi 1,0 m. Obračun radova po m linije uključujući međurazmake. | m | 28 |  | 0
2.5.2.2.
H 04 - isprekidana razdjelna i rubna linija na kolniku ceste širine 15 cm, bijelom bojom i retroreflektivnim zrncima, refleksije klase II, duljine punog i praznog polja iznosi 3,0 m. Obračun radova po m linije uključujući međurazmake. | m | 47 |  | 0
2.5.2.3.
H12 - crta zaustavljanja (isprekidana zaustavna crta) širine 50 cm.Bijelom bojom i retroreflektivnim zrncima, refleksije klase II. Obračun radova po kvadratnom metru iscrtane površine. | m² | 11 |  | 0
2.5.2.4.
H28 - polja za usmjeravanje prometa. Označavaju površine kolnika koje nisu namjenjene prometu i na kojima nije dopušteno zaustavljanje ni parkiranje vozila. Obilježavaju se kosim linijama debljine 20 cm na razmaku od 20 cm bijelom bojom i reflektivnim zrncima, refleksije klase II. Obračun radova po kvadratnom metru iscrtane površine, uključujući međurazmake. | m² | 3 |  | 0
2.5.2.5.
H32 - polja za usmjeravanje prometa. Označavaju površine kolnika koje nisu namjenjene prometu i na kojima nije dopušteno zaustavljanje ni parkiranje vozila. Obilježavaju se bijelom bojom i retroreflektivnim zrncima, refleksije klase II. Obračun radova po kvadratnom metru iscrtane površine, uključujući međuraznake. | m² | 29 |  | 0
2.5.2.6.
H18 - pješački prijelazi. Označavaju površine kolnika koje su namjenjene za prolaz pješaka preko kolnika. Obilježavaju se linijama debljine 40 cm na razmaku od 40 cm bijelom bojom i retroreflektivnim zrncima, refleksije klase II. Obračun radova po kvadratnom metru iscrtane površine, uključujući međurazmake. | m² | 27 |  | 0
2.5.2.7.
H62 - izrada oznake za parkiranje osobnih vozila, bijelom bojom i retroreflektivnim zrncima, refleksije klase II, širine 12 cm. Obračun radova po m izrađene oznake | m | 114 |  | 0
| UKUPNO: |  | Kn | 0

## 2.5.3. Vert. Sign.
2.5.3. Vertikalna signalizacija
OPIS | JED.MJ | KOL. | JEDINIČNA CIJENA (kn) | IZNOS (kn)
2.5.3.1.
Dobava, isporuka i montaža prometnog znaka A 14, istostranični trokut a=60 cm. Znak je izrađen s retroreflektivnom folijom, klase refleksije II, tipa High Intensity Grade (stabilnom na UV zračenje), aplicirana na AI podlogu debljine 3 mm i s pojačanim okvirom (AI plaštom), sa nosačem i obujmicom za montažu na stup Ø 60,3 mm. Nabava, transport, ugradba. | kom | 2 |  | 0
2.5.3.2.
Dobava, isporuka i montaža prometnog znaka A15, istostranični trokut a=60 cm. Znak je izrađen s retroreflektivnom folijom, klase refleksije II, tipa High Intensity Grade (stabilnom na UV zračenje), aplicirana na AI podlogu debljine 3 mm i s pojačanim okvirom (AI plaštom), sa nosačem i obujmicom za montažu na stup Ø 60,3 mm. Nabava, transport, ugradba. | kom | 1 |  | 0
2.5.3.3.
Dobava, isporuka i montaža prometnog znaka A16, istostranični trokut a=60 cm. Znak je izrađen s retroreflektivnom folijom, klase refleksije II, tipa High Intensity Grade ( stabilnom na UV zračenje), aplicirana na AI podlogu debljine 3 mm i s pojačanim okvirom (AI plaštom), sa nosačem i obujmicom za montažu na stup Ø 60,3 mm. Nabava, transport, ugradba. | kom | 1 |  | 0
2.5.3.4.
Dobava, isporuka i montaža prometnog znaka B 31, Ø 60 cm. Znak je izrađen s retroreflektivnom folijom, klase refleksije II, tipa High Intensity Grade (stabilnom na UV zračenje), aplicirana na AI podlogu debljine 3 mm i s pojačanim okvirom (AI plaštom), sa nosačem i obujmicom za montažu na stup Ø 60,3 mm. Nabava, transport, ugradba. | kom | 2 |  | 0
2.5.3.5.
Dobava, isporuka i montaža prometnog znaka B 38, Ø 60 cm. Znak je izrađen s retroreflektivnom folijom, klase refleksije II, tipa High Intensity Grade /stabilnom na UV zračenje), aplicirana na AI podlogu debljine 3 mm i s pojačanim okvirom (AI plaštom), sa nosačem i obujmicom za montažu na stup Ø 60,3 mm. Nabava, transport, ugradba. | kom | 1 |  | 0
2.5.3.6.
Dobava, isporuka i montaža prometnog znaka B 62, Ø 60 cm. Znak je izrađen s retroreflektivnom folijom, klase refleksije II, tipa High Intensity Grade (stabilnom na UV zračenje), aplicirana na AI podlogu debljine 3 mm i s pojačanim okvirom (AI plaštom), sa nosačem i obujmicom za montažu na stup Ø 60,3 mm. Nabava, transport, ugradba. | kom | 1 |  | 0
2.5.3.7.
Dobava, isporuka i montaža prometnog znaka C 01, kvadrat sa stranicama a=60 cm. Znak je izrađen s retroreflektivnom folijom, klase refleksije II, tipa High Intensity Grade (stabilnom na UV zračenje), aplicirana na AI podlogu debljine 3 mm i s pojačanim okvirom (AI plaštom), sa nosačem i obujmicom za montažu na stup Ø 60,3 mm. Nabava, transport, ugradba. | kom | 1 |  | 0
2.5.3.8.
Dobava, isporuka i montaža prometnog znaka C 35, kvadrat sa stranicama a= 60 cm. Znak je izrađen s retroreflektivnom folijom, klase refleksije II, tipa High Intensity Grade (stabilnom na UV zračenje), aplicirana na AI podlogu debljine 3 mm i s pojačanim okvirom (AI plaštom), sa nosačem i obujmicom za montažu na stup Ø 60,3 mm. Nabava, transport, ugradba. | kom | 1 |  | 0
2.5.3.9.
Dobava, isporuka i montaža prometnog znaka E 32, veličine 30 x 60 cm. Znak je izrađen s retroreflektivnom folijom, klase refleksije II, tipa High Intensity Grade (stabilnom na UV zračenje), aplicirana na AI podlogu debljine 3 mm i s pojačanim okvirom (AI plaštom), sa nosačem i obujmicom za montažu na stup Ø 60,3 mm. Nabava, transport, ugradba. | kom | 1 |  | 0
2.5.3.10.
Dobava, isporuka i montaža smjerokaznog stupića K 01 u vidljivom smjeru mora imati ugrađenu reflektirajuću oznaku od reflektirajućeg stakla. Reflektirajuća oznaka u smjeru vožnje s desne strane je crvene boje, a s lijeve strane bijele boje. Smjerokazni stupići se ugrađuju u sredini potpornog zida ili upuštenog betonskog rubnjaka, sve na razmaku 12 m (u zavoju). Površina reflektirajuće oznake mora biti izvedena klase refleksije III tipa High Intensity Grade (stabilnom na UV zračenje). Nabava, transport, ugradba. | kom | 23 |  | 0
2.5.3.11.
Dobava, isporuka i montaža prometnog znaka K 06, veličine 30 x 75 cm. Znak je izrađen s retroreflektivnom folijom, klase refleksije II, tipa High Intensity Grade (stabilnom na UV zračenje), aplicirana na AI podlogu debljine 3 mm i s pojačanim okvirom (AI plaštom), sa nosačem i obujmicom za montažu na stup Ø 60,3 mm. Nabava, transport, ugradba. | kom | 1 |  | 0
| UKUPNO: |  | Kn | 0

## 2.5. Rekapitulacija
REKAPITULACIJA TROŠKOVA
(GRAĐEVINSKI PROMETNI PROJEKT)
2.5.1. Građevinski radovi
| kn | 0
2.5.2. Horizontalna signalizacija
| kn | 0
2.5.3. Vertikalna signalizacija
| kn | 0
Ukupno: | kn | 0

## REKAPITULACIJA
UKUPNA REKAPITULACIJA TROŠKOVA
2.2. Građevinski projekt pomorskih građevina
| kn |  | 0
2.3. Građevinski projekt vodovodnih, hidrantskih i kanalizacijskih instalacija
| kn |  | 0
2.4. Elektrotehnički projekt elektroinstalacija
| kn |  | 0
2.5. Građevinski prometni projekt
| kn |  | 0
UKUPNO: | kn |  | 0
PDV 25% | kn |  | 0 | 0
SVEUKUPNO: |  |  | 0
GLAVNI PROJEKTANT:
dr.sc. GORAN VEGO, dipl.ing.građ.